## bus_data
BUS_I | BUS_TYPE | Pd | Qd | Gs | Bs | area | Vm | Va | baseKV | zone | Vmax | Vmin
1 | 1 | 0.0044819 | 0.0011233 | 0 | 0 | 1 | 0.98363 | -0.11488 | 0.4 | 1 | 1.1 | 0.9
2 | 1 | 0.012651 | 0.0031707 | 0 | 0 | 1 | 0.98332 | -0.11707 | 0.4 | 1 | 1.1 | 0.9
3 | 1 | 0.0066386 | 0.0016638 | 0 | 0 | 1 | 0.98427 | -0.11032 | 0.4 | 1 | 1.1 | 0.9
4 | 1 | 0.0056532 | 0.0014168 | 0 | 0 | 1 | 0.98303 | -0.1191 | 0.4 | 1 | 1.1 | 0.9
5 | 1 | 0 | 0 | 0 | 0 | 1 | 0.98555 | -0.10123 | 0.4 | 1 | 1.1 | 0.9
21 | 1 | 0.0027998 | 0.00070169 | 0 | 0 | 1 | 0.97075 | -0.2058 | 0.4 | 1 | 1.1 | 0.9
22 | 1 | 0.0031322 | 0.00078501 | 0 | 0 | 1 | 0.97085 | -0.20511 | 0.4 | 1 | 1.1 | 0.9
23 | 1 | 0.0014008 | 0.00035107 | 0 | 0 | 1 | 0.98285 | -0.1204 | 0.4 | 1 | 1.1 | 0.9
19 | 1 | 0.006858 | 0.0017188 | 0 | 0 | 1 | 0.98481 | -0.10648 | 0.4 | 1 | 1.1 | 0.9
15 | 1 | 0.0032012 | 0.0008023 | 0 | 0 | 1 | 0.98603 | -0.09782 | 0.4 | 1 | 1.1 | 0.9
24 | 1 | 0 | 0 | 0 | 0 | 1 | 0.98281 | -0.12066 | 0.4 | 1 | 1.1 | 0.9
27 | 1 | 0 | 0 | 0 | 0 | 1 | 0.98461 | -0.10789 | 0.4 | 1 | 1.1 | 0.9
12 | 1 | 0 | 0 | 0 | 0 | 1 | 0.98904 | -0.076497 | 0.4 | 1 | 1.1 | 0.9
6 | 1 | 0.0030874 | 0.00077377 | 0 | 0 | 1 | 0.98921 | -0.07552 | 0.4 | 1 | 1.1 | 0.9
7 | 1 | 0.0097313 | 0.0024389 | 0 | 0 | 1 | 0.98918 | -0.075712 | 0.4 | 1 | 1.1 | 0.9
8 | 1 | 0.0045472 | 0.0011396 | 0 | 0 | 1 | 0.98964 | -0.072491 | 0.4 | 1 | 1.1 | 0.9
9 | 1 | 0 | 0 | 0 | 0 | 1 | 0.99065 | -0.065365 | 0.4 | 1 | 1.1 | 0.9
65 | 1 | 0 | 0 | 0 | 0 | 1 | 0.99239 | -0.052507 | 0.4 | 1 | 1.1 | 0.9
32 | 3 | 0.0014408 | 0.00036111 | 0 | 0 | 1 | 1 | 0 | 0.4 | 1 | 1.1 | 0.9
64 | 1 | 0.0011178 | 0.00028015 | 0 | 0 | 1 | 0.9896 | -0.071923 | 0.4 | 1 | 1.1 | 0.9
33 | 1 | 0 | 0 | 0 | 0 | 1 | 0.99219 | -0.054444 | 0.4 | 1 | 1.1 | 0.9
31 | 1 | 0 | 0 | 0 | 0 | 1 | 0.99297 | -0.048954 | 0.4 | 1 | 1.1 | 0.9
10 | 1 | 0.0040634 | 0.0010184 | 0 | 0 | 1 | 0.99036 | -0.067251 | 0.4 | 1 | 1.1 | 0.9
11 | 1 | 0.00077696 | 0.00019473 | 0 | 0 | 1 | 0.99163 | -0.058336 | 0.4 | 1 | 1.1 | 0.9
13 | 1 | 0 | 0 | 0 | 0 | 1 | 0.9948 | -0.036126 | 0.4 | 1 | 1.1 | 0.9
14 | 1 | 0.0018099 | 0.0004536 | 0 | 0 | 1 | 0.98868 | -0.079081 | 0.4 | 1 | 1.1 | 0.9
29 | 1 | 0.0036104 | 0.00090486 | 0 | 0 | 1 | 0.99404 | -0.04149 | 0.4 | 1 | 1.1 | 0.9
16 | 1 | 0.0015041 | 0.00037697 | 0 | 0 | 1 | 0.98866 | -0.079246 | 0.4 | 1 | 1.1 | 0.9
30 | 1 | 0.0015008 | 0.00037615 | 0 | 0 | 1 | 0.99333 | -0.046443 | 0.4 | 1 | 1.1 | 0.9
17 | 1 | 0.0021694 | 0.00054369 | 0 | 0 | 1 | 0.98845 | -0.080711 | 0.4 | 1 | 1.1 | 0.9
18 | 1 | 0.0025334 | 0.00063493 | 0 | 0 | 1 | 0.98841 | -0.080992 | 0.4 | 1 | 1.1 | 0.9
20 | 1 | 0.00066787 | 0.00016738 | 0 | 0 | 1 | 0.98838 | -0.081196 | 0.4 | 1 | 1.1 | 0.9
28 | 1 | 0 | 0 | 0 | 0 | 1 | 0.98453 | -0.10846 | 0.4 | 1 | 1.1 | 0.9
43 | 1 | 0.0026183 | 0.0006562 | 0 | 0 | 1 | 0.97063 | -0.20665 | 0.4 | 1 | 1.1 | 0.9
57 | 1 | 0 | 0 | 0 | 0 | 1 | 0.9718 | -0.19823 | 0.4 | 1 | 1.1 | 0.9
58 | 1 | 0.0029399 | 0.00073681 | 0 | 0 | 1 | 0.97132 | -0.20171 | 0.4 | 1 | 1.1 | 0.9
56 | 1 | 0.003314 | 0.00083056 | 0 | 0 | 1 | 0.97195 | -0.19717 | 0.4 | 1 | 1.1 | 0.9
25 | 1 | 0.0020708 | 0.00051898 | 0 | 0 | 1 | 0.98272 | -0.12132 | 0.4 | 1 | 1.1 | 0.9
26 | 1 | 0.0053849 | 0.0013496 | 0 | 0 | 1 | 0.98435 | -0.10973 | 0.4 | 1 | 1.1 | 0.9
44 | 1 | 0.0024601 | 0.00061657 | 0 | 0 | 1 | 0.97054 | -0.20733 | 0.4 | 1 | 1.1 | 0.9
34 | 1 | 0.0073704 | 0.0018472 | 0 | 0 | 1 | 0.98088 | -0.13347 | 0.4 | 1 | 1.1 | 0.9
41 | 1 | 0 | 0 | 0 | 0 | 1 | 0.98136 | -0.13006 | 0.4 | 1 | 1.1 | 0.9
45 | 1 | 0.0031666 | 0.00079362 | 0 | 0 | 1 | 0.98101 | -0.13253 | 0.4 | 1 | 1.1 | 0.9
39 | 1 | 0 | 0 | 0 | 0 | 1 | 0.98287 | -0.11929 | 0.4 | 1 | 1.1 | 0.9
36 | 1 | 0.0099391 | 0.002491 | 0 | 0 | 1 | 0.97939 | -0.14399 | 0.4 | 1 | 1.1 | 0.9
53 | 1 | 0 | 0 | 0 | 0 | 1 | 0.97975 | -0.14138 | 0.4 | 1 | 1.1 | 0.9
55 | 1 | 0.0013755 | 0.00034473 | 0 | 0 | 1 | 0.98128 | -0.13055 | 0.4 | 1 | 1.1 | 0.9
50 | 1 | 0 | 0 | 0 | 0 | 1 | 0.97796 | -0.15409 | 0.4 | 1 | 1.1 | 0.9
37 | 1 | 0.002595 | 0.00065036 | 0 | 0 | 1 | 0.98368 | -0.11353 | 0.4 | 1 | 1.1 | 0.9
38 | 1 | 0.0035464 | 0.0008888 | 0 | 0 | 1 | 0.98463 | -0.10682 | 0.4 | 1 | 1.1 | 0.9
40 | 1 | 0.0021429 | 0.00053706 | 0 | 0 | 1 | 0.98671 | -0.092206 | 0.4 | 1 | 1.1 | 0.9
42 | 1 | 0.0089539 | 0.0022441 | 0 | 0 | 1 | 0.98194 | -0.12586 | 0.4 | 1 | 1.1 | 0.9
63 | 1 | 0.002858 | 0.00071628 | 0 | 0 | 1 | 0.98878 | -0.077668 | 0.4 | 1 | 1.1 | 0.9
46 | 1 | 0.0023532 | 0.00058978 | 0 | 0 | 1 | 0.98096 | -0.13291 | 0.4 | 1 | 1.1 | 0.9
59 | 1 | 0.0048741 | 0.0012216 | 0 | 0 | 1 | 0.9712 | -0.20254 | 0.4 | 1 | 1.1 | 0.9
47 | 1 | 0.0030105 | 0.00075449 | 0 | 0 | 1 | 0.98073 | -0.1345 | 0.4 | 1 | 1.1 | 0.9
74 | 1 | 0.0023958 | 0.00060044 | 0 | 0 | 1 | 0.98063 | -0.13528 | 0.4 | 1 | 1.1 | 0.9
48 | 1 | 0.0037573 | 0.00094168 | 0 | 0 | 1 | 0.97594 | -0.16854 | 0.4 | 1 | 1.1 | 0.9
49 | 1 | 0 | 0 | 0 | 0 | 1 | 0.97376 | -0.18414 | 0.4 | 1 | 1.1 | 0.9
51 | 1 | 0.0028224 | 0.00070735 | 0 | 0 | 1 | 0.97292 | -0.19015 | 0.4 | 1 | 1.1 | 0.9
52 | 1 | 0.0031742 | 0.00079552 | 0 | 0 | 1 | 0.97198 | -0.19696 | 0.4 | 1 | 1.1 | 0.9
54 | 1 | 0.0023823 | 0.00059706 | 0 | 0 | 1 | 0.9777 | -0.15597 | 0.4 | 1 | 1.1 | 0.9
68 | 1 | 0 | 0 | 0 | 0 | 1 | 0.97175 | -0.1986 | 0.4 | 1 | 1.1 | 0.9
60 | 1 | 0.0022914 | 0.00057429 | 0 | 0 | 1 | 0.97725 | -0.15918 | 0.4 | 1 | 1.1 | 0.9
70 | 1 | 0.0031639 | 0.00079296 | 0 | 0 | 1 | 0.97172 | -0.19879 | 0.4 | 1 | 1.1 | 0.9
66 | 1 | 0.0027665 | 0.00069336 | 0 | 0 | 1 | 0.97127 | -0.20207 | 0.4 | 1 | 1.1 | 0.9
61 | 1 | 0.0030382 | 0.00076145 | 0 | 0 | 1 | 0.97715 | -0.15993 | 0.4 | 1 | 1.1 | 0.9
62 | 1 | 0.0063367 | 0.0015881 | 0 | 0 | 1 | 0.97689 | -0.1618 | 0.4 | 1 | 1.1 | 0.9
67 | 1 | 0.0014228 | 0.00035659 | 0 | 0 | 1 | 0.97127 | -0.20209 | 0.4 | 1 | 1.1 | 0.9
69 | 1 | 0.0013261 | 0.00033234 | 0 | 0 | 1 | 0.97122 | -0.20244 | 0.4 | 1 | 1.1 | 0.9
73 | 1 | 0.0023756 | 0.00059539 | 0 | 0 | 1 | 0.97118 | -0.20268 | 0.4 | 1 | 1.1 | 0.9
71 | 1 | 0.0032127 | 0.00080518 | 0 | 0 | 1 | 0.97162 | -0.19957 | 0.4 | 1 | 1.1 | 0.9
72 | 1 | 0.0031768 | 0.00079617 | 0 | 0 | 1 | 0.97157 | -0.19993 | 0.4 | 1 | 1.1 | 0.9

## generator_data
GEN_BUS | PG | QG | QMAX | QMIN | VG | MBASE | GEN_STATUS | PMAX | PMIN
32 | 0.20372 | 0.051535 | 10 | -10 | 1 | 100 | 1 | 10 | 0

## branch_data
F_BUS | T_BUS | BR_R | BR_X | BR_B | RATE_A | RATE_B | RATE_C | TAP | SHIFT | BR_STATUS | ANGMIN | ANGMAX | P_in | Q_in | P_out | Q_out
1 | 2 | 1.2622 | 0.48546 | 1.2738e-09 | 0 | 0 | 0 | 0 | 0 | 1 | -90 | 90 | 0.021786 | 0.00546 | -0.021779 | -0.0054576
1 | 3 | 2.1894 | 0.84206 | 2.2094e-09 | 0 | 0 | 0 | 0 | 0 | 1 | -90 | 90 | -0.026268 | -0.0065833 | 0.026284 | 0.0065894
2 | 4 | 2.8051 | 1.0789 | 2.8308e-09 | 0 | 0 | 0 | 0 | 0 | 1 | -90 | 90 | 0.0091282 | 0.0022869 | -0.0091256 | -0.0022862
3 | 5 | 3.4902 | 1.3424 | 3.5222e-09 | 0 | 0 | 0 | 0 | 0 | 1 | -90 | 90 | -0.032923 | -0.0082532 | 0.032964 | 0.0082688
4 | 23 | 4.7032 | 1.8089 | 4.7464e-09 | 0 | 0 | 0 | 0 | 0 | 1 | -90 | 90 | 0.0034724 | 0.00086939 | -0.0034718 | -0.00086961
5 | 19 | 5.4172 | 2.0836 | 5.4669e-09 | 0 | 0 | 0 | 0 | 0 | 1 | -90 | 90 | 0.012254 | 0.0030714 | -0.012245 | -0.0030685
5 | 15 | 0.95655 | 0.3679 | 9.6533e-10 | 0 | 0 | 0 | 0 | 0 | 1 | -90 | 90 | -0.045218 | -0.01134 | 0.04524 | 0.011348
21 | 22 | 3.0077 | 1.1568 | 3.0353e-09 | 0 | 0 | 0 | 0 | 0 | 1 | -90 | 90 | -0.0027997 | -0.00070169 | 0.0028 | 0.00070151
22 | 43 | 3.7263 | 1.4332 | 3.7605e-09 | 0 | 0 | 0 | 0 | 0 | 1 | -90 | 90 | 0.0050796 | 0.0012726 | -0.0050785 | -0.0012725
22 | 57 | 7.6736 | 2.9514 | 7.744e-09 | 0 | 0 | 0 | 0 | 0 | 1 | -90 | 90 | -0.011012 | -0.0027591 | 0.011022 | 0.0027624
23 | 24 | 1.6009 | 0.61571 | 1.6155e-09 | 0 | 0 | 0 | 0 | 0 | 1 | -90 | 90 | 0.002071 | 0.00051853 | -0.0020709 | -0.00051866
19 | 27 | 3.2977 | 1.2683 | 3.3279e-09 | 0 | 0 | 0 | 0 | 0 | 1 | -90 | 90 | 0.0053873 | 0.0013498 | -0.0053862 | -0.0013497
15 | 12 | 5.6002 | 2.1539 | 5.6516e-09 | 0 | 0 | 0 | 0 | 0 | 1 | -90 | 90 | -0.048441 | -0.012151 | 0.048585 | 0.012205
24 | 25 | 4.0095 | 1.5421 | 4.0463e-09 | 0 | 0 | 0 | 0 | 0 | 1 | -90 | 90 | 0.0020709 | 0.00051866 | -0.0020707 | -0.00051898
27 | 28 | 1.3318 | 0.51225 | 1.3441e-09 | 0 | 0 | 0 | 0 | 0 | 1 | -90 | 90 | 0.0053862 | 0.0013497 | -0.0053858 | -0.0013497
12 | 14 | 3.7864 | 1.4563 | 3.8212e-09 | 0 | 0 | 0 | 0 | 0 | 1 | -90 | 90 | 0.0086891 | 0.0021771 | -0.008686 | -0.0021762
12 | 10 | 2.0671 | 0.79504 | 2.0861e-09 | 0 | 0 | 0 | 0 | 0 | 1 | -90 | 90 | -0.057274 | -0.014382 | 0.057347 | 0.014411
6 | 7 | 0.25177 | 0.096836 | 2.5408e-10 | 0 | 0 | 0 | 0 | 0 | 1 | -90 | 90 | 0.0097315 | 0.002439 | -0.0097313 | -0.0024389
6 | 8 | 3.0122 | 1.1585 | 3.0398e-09 | 0 | 0 | 0 | 0 | 0 | 1 | -90 | 90 | -0.012819 | -0.0032127 | 0.012824 | 0.0032145
8 | 9 | 5.2389 | 2.015 | 5.2869e-09 | 0 | 0 | 0 | 0 | 0 | 1 | -90 | 90 | -0.017371 | -0.0043541 | 0.017389 | 0.0043602
9 | 33 | 8.0475 | 3.0952 | 8.1214e-09 | 0 | 0 | 0 | 0 | 0 | 1 | -90 | 90 | -0.017389 | -0.0043602 | 0.017415 | 0.0043696
65 | 32 | 5.938 | 2.2839 | 1.1985e-08 | 0 | 0 | 0 | 0 | 0 | 1 | -90 | 90 | -0.11596 | -0.029283 | 0.11682 | 0.029614
65 | 64 | 2.1732 | 0.83583 | 4.3862e-09 | 0 | 0 | 0 | 0 | 0 | 1 | -90 | 90 | 0.11596 | 0.029283 | -0.11564 | -0.029162
32 | 13 | 5.5457 | 2.133 | 5.5966e-09 | 0 | 0 | 0 | 0 | 0 | 1 | -90 | 90 | 0.085464 | 0.02156 | -0.085033 | -0.021395
64 | 63 | 0.64699 | 0.24884 | 1.3059e-09 | 0 | 0 | 0 | 0 | 0 | 1 | -90 | 90 | 0.11452 | 0.028882 | -0.11443 | -0.028847
33 | 31 | 4.0538 | 1.5592 | 4.091e-09 | 0 | 0 | 0 | 0 | 0 | 1 | -90 | 90 | -0.017415 | -0.0043695 | 0.017428 | 0.0043743
31 | 30 | 1.8564 | 0.71401 | 1.8735e-09 | 0 | 0 | 0 | 0 | 0 | 1 | -90 | 90 | -0.017428 | -0.0043743 | 0.017434 | 0.0043764
10 | 11 | 1.8657 | 0.71757 | 1.8828e-09 | 0 | 0 | 0 | 0 | 0 | 1 | -90 | 90 | -0.061411 | -0.015429 | 0.061487 | 0.015458
11 | 13 | 4.6099 | 1.7731 | 4.6522e-09 | 0 | 0 | 0 | 0 | 0 | 1 | -90 | 90 | -0.062264 | -0.015653 | 0.062457 | 0.015727
13 | 29 | 3.0715 | 1.1813 | 3.0996e-09 | 0 | 0 | 0 | 0 | 0 | 1 | -90 | 90 | 0.022575 | 0.0056682 | -0.022559 | -0.0056621
14 | 16 | 0.30575 | 0.1176 | 3.0855e-10 | 0 | 0 | 0 | 0 | 0 | 1 | -90 | 90 | 0.0068761 | 0.0017226 | -0.0068759 | -0.0017226
29 | 30 | 3.3729 | 1.2973 | 3.4039e-09 | 0 | 0 | 0 | 0 | 0 | 1 | -90 | 90 | 0.018948 | 0.0047572 | -0.018935 | -0.0047526
16 | 17 | 3.4692 | 1.3343 | 3.501e-09 | 0 | 0 | 0 | 0 | 0 | 1 | -90 | 90 | 0.0053718 | 0.0013456 | -0.0053707 | -0.0013456
17 | 18 | 1.1148 | 0.42878 | 1.1251e-09 | 0 | 0 | 0 | 0 | 0 | 1 | -90 | 90 | 0.0032014 | 0.00080188 | -0.0032013 | -0.00080194
18 | 20 | 3.8776 | 1.4914 | 3.9132e-09 | 0 | 0 | 0 | 0 | 0 | 1 | -90 | 90 | 0.00066789 | 0.00016701 | -0.00066787 | -0.00016738
28 | 26 | 2.9803 | 1.1463 | 3.0077e-09 | 0 | 0 | 0 | 0 | 0 | 1 | -90 | 90 | 0.0053858 | 0.0013497 | -0.0053849 | -0.0013496
43 | 44 | 3.3686 | 1.2956 | 3.3996e-09 | 0 | 0 | 0 | 0 | 0 | 1 | -90 | 90 | 0.0024603 | 0.00061634 | -0.0024601 | -0.00061657
57 | 58 | 5.475 | 2.1058 | 5.5252e-09 | 0 | 0 | 0 | 0 | 0 | 1 | -90 | 90 | 0.0078181 | 0.0019593 | -0.0078144 | -0.0019584
57 | 56 | 0.69073 | 0.26567 | 6.9707e-10 | 0 | 0 | 0 | 0 | 0 | 1 | -90 | 90 | -0.01884 | -0.0047218 | 0.018843 | 0.0047228
58 | 59 | 2.1023 | 0.80859 | 2.1216e-09 | 0 | 0 | 0 | 0 | 0 | 1 | -90 | 90 | 0.0048745 | 0.0012216 | -0.004874 | -0.0012216
56 | 51 | 3.9039 | 1.5015 | 3.9397e-09 | 0 | 0 | 0 | 0 | 0 | 1 | -90 | 90 | -0.022157 | -0.0055533 | 0.022179 | 0.0055612
34 | 41 | 5.7973 | 2.2297 | 5.8505e-09 | 0 | 0 | 0 | 0 | 0 | 1 | -90 | 90 | -0.0073703 | -0.0018472 | 0.0073738 | 0.001848
41 | 45 | 2.8347 | 1.0903 | 2.8607e-09 | 0 | 0 | 0 | 0 | 0 | 1 | -90 | 90 | 0.010932 | 0.0027394 | -0.010928 | -0.0027382
41 | 39 | 7.3928 | 2.8434 | 7.4607e-09 | 0 | 0 | 0 | 0 | 0 | 1 | -90 | 90 | -0.018305 | -0.0045874 | 0.018333 | 0.0045972
45 | 46 | 0.61208 | 0.23542 | 6.177e-10 | 0 | 0 | 0 | 0 | 0 | 1 | -90 | 90 | 0.0077613 | 0.0019446 | -0.0077609 | -0.0019445
39 | 42 | 0.98668 | 0.37949 | 1.9915e-09 | 0 | 0 | 0 | 0 | 0 | 1 | -90 | 90 | 0.084324 | 0.021216 | -0.084247 | -0.021186
39 | 37 | 0.71082 | 0.27339 | 1.4347e-09 | 0 | 0 | 0 | 0 | 0 | 1 | -90 | 90 | -0.10266 | -0.025813 | 0.10274 | 0.025845
36 | 53 | 3.2783 | 1.2609 | 3.3084e-09 | 0 | 0 | 0 | 0 | 0 | 1 | -90 | 90 | -0.009939 | -0.002491 | 0.0099426 | 0.0024921
53 | 55 | 1.8483 | 0.71087 | 1.8652e-09 | 0 | 0 | 0 | 0 | 0 | 1 | -90 | 90 | -0.073757 | -0.018536 | 0.073868 | 0.018579
53 | 50 | 2.5007 | 0.9618 | 2.5236e-09 | 0 | 0 | 0 | 0 | 0 | 1 | -90 | 90 | 0.063814 | 0.016044 | -0.063702 | -0.016001
55 | 42 | 0.78793 | 0.30305 | 1.5903e-09 | 0 | 0 | 0 | 0 | 0 | 1 | -90 | 90 | -0.075244 | -0.018924 | 0.075293 | 0.018942
50 | 54 | 1.6669 | 0.6411 | 1.6822e-09 | 0 | 0 | 0 | 0 | 0 | 1 | -90 | 90 | 0.01406 | 0.0035244 | -0.014056 | -0.0035232
50 | 48 | 3.6387 | 1.3995 | 3.6721e-09 | 0 | 0 | 0 | 0 | 0 | 1 | -90 | 90 | 0.049642 | 0.012477 | -0.049542 | -0.012439
37 | 38 | 0.8085 | 0.31096 | 1.6318e-09 | 0 | 0 | 0 | 0 | 0 | 1 | -90 | 90 | -0.10533 | -0.026495 | 0.10543 | 0.026533
38 | 40 | 1.7102 | 0.65775 | 3.4517e-09 | 0 | 0 | 0 | 0 | 0 | 1 | -90 | 90 | -0.10898 | -0.027421 | 0.1092 | 0.027507
40 | 63 | 1.6748 | 0.64414 | 3.3803e-09 | 0 | 0 | 0 | 0 | 0 | 1 | -90 | 90 | -0.11134 | -0.028044 | 0.11157 | 0.028131
46 | 47 | 3.6719 | 1.4123 | 3.7056e-09 | 0 | 0 | 0 | 0 | 0 | 1 | -90 | 90 | 0.0054076 | 0.0013547 | -0.0054065 | -0.0013546
47 | 74 | 4.0703 | 1.5655 | 4.1077e-09 | 0 | 0 | 0 | 0 | 0 | 1 | -90 | 90 | 0.002396 | 0.00060015 | -0.0023958 | -0.00060044
48 | 49 | 4.2323 | 1.6278 | 4.2712e-09 | 0 | 0 | 0 | 0 | 0 | 1 | -90 | 90 | 0.045785 | 0.011497 | -0.045686 | -0.01146
49 | 51 | 2.9699 | 1.1423 | 2.9972e-09 | 0 | 0 | 0 | 0 | 0 | 1 | -90 | 90 | 0.025022 | 0.0062763 | -0.025001 | -0.0062686
49 | 52 | 7.6644 | 2.9478 | 7.7347e-09 | 0 | 0 | 0 | 0 | 0 | 1 | -90 | 90 | 0.020664 | 0.0051833 | -0.020627 | -0.0051699
52 | 68 | 1.1549 | 0.44418 | 1.1655e-09 | 0 | 0 | 0 | 0 | 0 | 1 | -90 | 90 | 0.017453 | 0.0043744 | -0.017449 | -0.004373
54 | 60 | 3.4226 | 1.3164 | 3.454e-09 | 0 | 0 | 0 | 0 | 0 | 1 | -90 | 90 | 0.011674 | 0.0029261 | -0.011669 | -0.0029244
68 | 70 | 0.24027 | 0.092411 | 2.4247e-10 | 0 | 0 | 0 | 0 | 0 | 1 | -90 | 90 | 0.0095543 | 0.0023945 | -0.0095541 | -0.0023944
68 | 66 | 5.409 | 2.0804 | 5.4586e-09 | 0 | 0 | 0 | 0 | 0 | 1 | -90 | 90 | 0.0078949 | 0.0019785 | -0.0078911 | -0.0019776
60 | 61 | 0.99776 | 0.38375 | 1.0069e-09 | 0 | 0 | 0 | 0 | 0 | 1 | -90 | 90 | 0.0093774 | 0.0023501 | -0.0093764 | -0.0023499
70 | 71 | 1.5032 | 0.57816 | 1.517e-09 | 0 | 0 | 0 | 0 | 0 | 1 | -90 | 90 | 0.0063902 | 0.0016014 | -0.0063895 | -0.0016013
66 | 67 | 0.052247 | 0.020095 | 5.2726e-11 | 0 | 0 | 0 | 0 | 0 | 1 | -90 | 90 | 0.0051246 | 0.0012842 | -0.0051246 | -0.0012842
61 | 62 | 3.6711 | 1.412 | 3.7048e-09 | 0 | 0 | 0 | 0 | 0 | 1 | -90 | 90 | 0.0063382 | 0.0015884 | -0.0063366 | -0.0015881
67 | 69 | 1.1367 | 0.43719 | 1.1471e-09 | 0 | 0 | 0 | 0 | 0 | 1 | -90 | 90 | 0.0037019 | 0.00092761 | -0.0037017 | -0.00092765
69 | 73 | 1.2638 | 0.48608 | 1.2754e-09 | 0 | 0 | 0 | 0 | 0 | 1 | -90 | 90 | 0.0023757 | 0.0005953 | -0.0023756 | -0.00059539
71 | 72 | 1.4039 | 0.53997 | 1.4168e-09 | 0 | 0 | 0 | 0 | 0 | 1 | -90 | 90 | 0.0031768 | 0.00079611 | -0.0031767 | -0.00079618