## bus_data
BUS_I | BUS_TYPE | Pd | Qd | Gs | Bs | area | Vm | Va | baseKV | zone | Vmax | Vmin
1 | 1 | 0.0039934 | 0.0010008 | 0 | 0 | 1 | 0.97428 | -0.18069 | 0.4 | 1 | 1.1 | 0.9
2 | 1 | 0.0018902 | 0.00047373 | 0 | 0 | 1 | 0.97425 | -0.18086 | 0.4 | 1 | 1.1 | 0.9
3 | 1 | 0 | 0 | 0 | 0 | 1 | 0.9746 | -0.17836 | 0.4 | 1 | 1.1 | 0.9
4 | 1 | 0 | 0 | 0 | 0 | 1 | 0.97366 | -0.18508 | 0.4 | 1 | 1.1 | 0.9
5 | 1 | 0 | 0 | 0 | 0 | 1 | 0.97691 | -0.16182 | 0.4 | 1 | 1.1 | 0.9
117 | 1 | 0.00010128 | 2.5383e-05 | 0 | 0 | 1 | 0.97061 | -0.20728 | 0.4 | 1 | 1.1 | 0.9
116 | 1 | 0.00098375 | 0.00024655 | 0 | 0 | 1 | 0.97062 | -0.20725 | 0.4 | 1 | 1.1 | 0.9
97 | 1 | 0.0024479 | 0.0006135 | 0 | 0 | 1 | 0.97338 | -0.1871 | 0.4 | 1 | 1.1 | 0.9
95 | 1 | 0.0025578 | 0.00064105 | 0 | 0 | 1 | 0.97719 | -0.15982 | 0.4 | 1 | 1.1 | 0.9
98 | 1 | 0.0035573 | 0.00089154 | 0 | 0 | 1 | 0.97308 | -0.18926 | 0.4 | 1 | 1.1 | 0.9
123 | 1 | 0.0012647 | 0.00031697 | 0 | 0 | 1 | 0.98139 | -0.1299 | 0.4 | 1 | 1.1 | 0.9
6 | 1 | 0.0021433 | 0.00053717 | 0 | 0 | 1 | 0.9734 | -0.18705 | 0.4 | 1 | 1.1 | 0.9
7 | 1 | 0.00287 | 0.0007193 | 0 | 0 | 1 | 0.97368 | -0.18506 | 0.4 | 1 | 1.1 | 0.9
8 | 1 | 0 | 0 | 0 | 0 | 1 | 0.9732 | -0.18853 | 0.4 | 1 | 1.1 | 0.9
9 | 1 | 0.0029925 | 0.00074998 | 0 | 0 | 1 | 0.97414 | -0.18177 | 0.4 | 1 | 1.1 | 0.9
10 | 1 | 0.0015286 | 0.00038311 | 0 | 0 | 1 | 0.9731 | -0.1892 | 0.4 | 1 | 1.1 | 0.9
11 | 1 | 0.0057754 | 0.0014475 | 0 | 0 | 1 | 0.97293 | -0.19048 | 0.4 | 1 | 1.1 | 0.9
34 | 1 | 0.0010243 | 0.00025671 | 0 | 0 | 1 | 0.97473 | -0.17754 | 0.4 | 1 | 1.1 | 0.9
35 | 1 | 0 | 0 | 0 | 0 | 1 | 0.9749 | -0.17631 | 0.4 | 1 | 1.1 | 0.9
12 | 1 | 0.002303 | 0.00057718 | 0 | 0 | 1 | 0.98678 | -0.092007 | 0.4 | 1 | 1.1 | 0.9
13 | 1 | 0.0018024 | 0.00045172 | 0 | 0 | 1 | 0.98636 | -0.094981 | 0.4 | 1 | 1.1 | 0.9
14 | 1 | 0.0035016 | 0.00087757 | 0 | 0 | 1 | 0.98679 | -0.091885 | 0.4 | 1 | 1.1 | 0.9
15 | 1 | 0.0021704 | 0.00054396 | 0 | 0 | 1 | 0.98629 | -0.095494 | 0.4 | 1 | 1.1 | 0.9
16 | 1 | 0 | 0 | 0 | 0 | 1 | 0.98723 | -0.088781 | 0.4 | 1 | 1.1 | 0.9
56 | 1 | 0.0015479 | 0.00038794 | 0 | 0 | 1 | 0.98608 | -0.096941 | 0.4 | 1 | 1.1 | 0.9
24 | 1 | 0 | 0 | 0 | 0 | 1 | 0.98492 | -0.10508 | 0.4 | 1 | 1.1 | 0.9
83 | 1 | 0 | 0 | 0 | 0 | 1 | 0.98847 | -0.080098 | 0.4 | 1 | 1.1 | 0.9
57 | 1 | 0.0018321 | 0.00045916 | 0 | 0 | 1 | 0.98602 | -0.097371 | 0.4 | 1 | 1.1 | 0.9
79 | 1 | 0.0033076 | 0.00082896 | 0 | 0 | 1 | 0.98453 | -0.10781 | 0.4 | 1 | 1.1 | 0.9
22 | 1 | 0.0031424 | 0.00078756 | 0 | 0 | 1 | 0.9843 | -0.10944 | 0.4 | 1 | 1.1 | 0.9
86 | 1 | 0.0027556 | 0.00069061 | 0 | 0 | 1 | 0.98814 | -0.082389 | 0.4 | 1 | 1.1 | 0.9
55 | 1 | 0 | 0 | 0 | 0 | 1 | 0.99268 | -0.050679 | 0.4 | 1 | 1.1 | 0.9
17 | 1 | 0.0023967 | 0.00060066 | 0 | 0 | 1 | 0.98722 | -0.088934 | 0.4 | 1 | 1.1 | 0.9
18 | 1 | 0.0012679 | 0.00031776 | 0 | 0 | 1 | 0.98754 | -0.086673 | 0.4 | 1 | 1.1 | 0.9
19 | 1 | 0.0033132 | 0.00083038 | 0 | 0 | 1 | 0.98718 | -0.08922 | 0.4 | 1 | 1.1 | 0.9
20 | 1 | 0.0021267 | 0.000533 | 0 | 0 | 1 | 0.98754 | -0.086651 | 0.4 | 1 | 1.1 | 0.9
85 | 1 | 0.0017211 | 0.00043135 | 0 | 0 | 1 | 0.98806 | -0.083016 | 0.4 | 1 | 1.1 | 0.9
21 | 1 | 0.0025902 | 0.00064918 | 0 | 0 | 1 | 0.98429 | -0.10956 | 0.4 | 1 | 1.1 | 0.9
23 | 1 | 0.003658 | 0.00091678 | 0 | 0 | 1 | 0.98338 | -0.11601 | 0.4 | 1 | 1.1 | 0.9
25 | 1 | 0.0022026 | 0.00055202 | 0 | 0 | 1 | 0.98337 | -0.11609 | 0.4 | 1 | 1.1 | 0.9
81 | 1 | 0.0024783 | 0.00062112 | 0 | 0 | 1 | 0.98296 | -0.11903 | 0.4 | 1 | 1.1 | 0.9
62 | 1 | 0 | 0 | 0 | 0 | 1 | 0.98352 | -0.11491 | 0.4 | 1 | 1.1 | 0.9
82 | 1 | 0.0045306 | 0.0011355 | 0 | 0 | 1 | 0.98294 | -0.11918 | 0.4 | 1 | 1.1 | 0.9
26 | 1 | 0.001744 | 0.00043709 | 0 | 0 | 1 | 0.99167 | -0.057826 | 0.4 | 1 | 1.1 | 0.9
27 | 1 | 0.0018867 | 0.00047286 | 0 | 0 | 1 | 0.99198 | -0.055568 | 0.4 | 1 | 1.1 | 0.9
28 | 1 | 0.0024299 | 0.00060899 | 0 | 0 | 1 | 0.99148 | -0.059134 | 0.4 | 1 | 1.1 | 0.9
29 | 1 | 0.0012365 | 0.00030989 | 0 | 0 | 1 | 0.99229 | -0.053389 | 0.4 | 1 | 1.1 | 0.9
30 | 1 | 0 | 0 | 0 | 0 | 1 | 0.99133 | -0.060246 | 0.4 | 1 | 1.1 | 0.9
120 | 1 | 0 | 0 | 0 | 0 | 1 | 0.99085 | -0.063655 | 0.4 | 1 | 1.1 | 0.9
46 | 1 | 0.0017547 | 0.00043976 | 0 | 0 | 1 | 0.9944 | -0.038713 | 0.4 | 1 | 1.1 | 0.9
119 | 1 | 0.0019691 | 0.0004935 | 0 | 0 | 1 | 0.99081 | -0.063942 | 0.4 | 1 | 1.1 | 0.9
31 | 1 | 0.003134 | 0.00078545 | 0 | 0 | 1 | 0.97164 | -0.19972 | 0.4 | 1 | 1.1 | 0.9
32 | 1 | 0.0028557 | 0.00071571 | 0 | 0 | 1 | 0.9718 | -0.19857 | 0.4 | 1 | 1.1 | 0.9
33 | 1 | 0.0015646 | 0.00039212 | 0 | 0 | 1 | 0.97191 | -0.19775 | 0.4 | 1 | 1.1 | 0.9
54 | 1 | 0 | 0 | 0 | 0 | 1 | 0.97213 | -0.19621 | 0.4 | 1 | 1.1 | 0.9
37 | 1 | 0.002896 | 0.00072582 | 0 | 0 | 1 | 0.97237 | -0.19446 | 0.4 | 1 | 1.1 | 0.9
52 | 1 | 0 | 0 | 0 | 0 | 1 | 0.97158 | -0.20013 | 0.4 | 1 | 1.1 | 0.9
36 | 1 | 0 | 0 | 0 | 0 | 1 | 0.97744 | -0.15815 | 0.4 | 1 | 1.1 | 0.9
70 | 1 | 0.0033801 | 0.00084714 | 0 | 0 | 1 | 0.97558 | -0.17144 | 0.4 | 1 | 1.1 | 0.9
69 | 1 | 0.0028579 | 0.00071626 | 0 | 0 | 1 | 0.97904 | -0.14674 | 0.4 | 1 | 1.1 | 0.9
42 | 1 | 0 | 0 | 0 | 0 | 1 | 0.97523 | -0.17399 | 0.4 | 1 | 1.1 | 0.9
68 | 1 | 0 | 0 | 0 | 0 | 1 | 0.98017 | -0.1387 | 0.4 | 1 | 1.1 | 0.9
38 | 1 | 0.0042937 | 0.0010761 | 0 | 0 | 1 | 0.97441 | -0.17983 | 0.4 | 1 | 1.1 | 0.9
39 | 1 | 0.0036312 | 0.00091006 | 0 | 0 | 1 | 0.97406 | -0.18234 | 0.4 | 1 | 1.1 | 0.9
40 | 1 | 0 | 0 | 0 | 0 | 1 | 0.97497 | -0.17582 | 0.4 | 1 | 1.1 | 0.9
41 | 1 | 0.0036271 | 0.00090904 | 0 | 0 | 1 | 0.97395 | -0.18314 | 0.4 | 1 | 1.1 | 0.9
43 | 1 | 0.0036312 | 0.00091005 | 0 | 0 | 1 | 0.97404 | -0.18255 | 0.4 | 1 | 1.1 | 0.9
76 | 1 | 0.003459 | 0.00086692 | 0 | 0 | 1 | 0.97512 | -0.17472 | 0.4 | 1 | 1.1 | 0.9
67 | 1 | 0 | 0 | 0 | 0 | 1 | 0.97367 | -0.18521 | 0.4 | 1 | 1.1 | 0.9
75 | 1 | 0.00039223 | 9.8302e-05 | 0 | 0 | 1 | 0.97327 | -0.18806 | 0.4 | 1 | 1.1 | 0.9
72 | 1 | 0.00025461 | 6.3811e-05 | 0 | 0 | 1 | 0.97356 | -0.18597 | 0.4 | 1 | 1.1 | 0.9
44 | 3 | 0.0038981 | 0.00097694 | 0 | 0 | 1 | 1 | 0 | 0.4 | 1 | 1.1 | 0.9
45 | 1 | 0.0012365 | 0.0003099 | 0 | 0 | 1 | 0.99713 | -0.019806 | 0.4 | 1 | 1.1 | 0.9
112 | 1 | 0.0010048 | 0.00025181 | 0 | 0 | 1 | 0.98801 | -0.083195 | 0.4 | 1 | 1.1 | 0.9
48 | 1 | 0.00032085 | 8.0414e-05 | 0 | 0 | 1 | 0.97115 | -0.2034 | 0.4 | 1 | 1.1 | 0.9
113 | 1 | 0.00108 | 0.00027066 | 0 | 0 | 1 | 0.97092 | -0.20505 | 0.4 | 1 | 1.1 | 0.9
78 | 1 | 0.00033513 | 8.3991e-05 | 0 | 0 | 1 | 0.97287 | -0.19098 | 0.4 | 1 | 1.1 | 0.9
49 | 1 | 0 | 0 | 0 | 0 | 1 | 0.97076 | -0.2062 | 0.4 | 1 | 1.1 | 0.9
114 | 1 | 0.0020711 | 0.00051907 | 0 | 0 | 1 | 0.97068 | -0.20682 | 0.4 | 1 | 1.1 | 0.9
77 | 1 | 0.00031814 | 7.9733e-05 | 0 | 0 | 1 | 0.97294 | -0.19048 | 0.4 | 1 | 1.1 | 0.9
115 | 1 | 0.00081931 | 0.00020534 | 0 | 0 | 1 | 0.97065 | -0.20698 | 0.4 | 1 | 1.1 | 0.9
50 | 1 | 0.0015575 | 0.00039035 | 0 | 0 | 1 | 0.97149 | -0.20084 | 0.4 | 1 | 1.1 | 0.9
51 | 1 | 0.0030197 | 0.00075681 | 0 | 0 | 1 | 0.97117 | -0.20311 | 0.4 | 1 | 1.1 | 0.9
53 | 1 | 0.0050558 | 0.0012671 | 0 | 0 | 1 | 0.97109 | -0.20368 | 0.4 | 1 | 1.1 | 0.9
80 | 1 | 0.0024494 | 0.00061387 | 0 | 0 | 1 | 0.98593 | -0.098057 | 0.4 | 1 | 1.1 | 0.9
58 | 1 | 0.0010007 | 0.00025081 | 0 | 0 | 1 | 0.98242 | -0.12269 | 0.4 | 1 | 1.1 | 0.9
59 | 1 | 0.0025987 | 0.00065131 | 0 | 0 | 1 | 0.98107 | -0.13231 | 0.4 | 1 | 1.1 | 0.9
60 | 1 | 0 | 0 | 0 | 0 | 1 | 0.98325 | -0.11681 | 0.4 | 1 | 1.1 | 0.9
61 | 1 | 0 | 0 | 0 | 0 | 1 | 0.98047 | -0.13656 | 0.4 | 1 | 1.1 | 0.9
63 | 1 | 0.0021732 | 0.00054466 | 0 | 0 | 1 | 0.98312 | -0.1178 | 0.4 | 1 | 1.1 | 0.9
88 | 1 | 0.0014421 | 0.00036142 | 0 | 0 | 1 | 0.9804 | -0.13703 | 0.4 | 1 | 1.1 | 0.9
66 | 1 | 0 | 0 | 0 | 0 | 1 | 0.9803 | -0.13773 | 0.4 | 1 | 1.1 | 0.9
84 | 1 | 0.0011468 | 0.00028742 | 0 | 0 | 1 | 0.98307 | -0.11814 | 0.4 | 1 | 1.1 | 0.9
64 | 1 | 0.0023109 | 0.00057917 | 0 | 0 | 1 | 0.98017 | -0.13865 | 0.4 | 1 | 1.1 | 0.9
74 | 1 | 0.0024615 | 0.0006169 | 0 | 0 | 1 | 0.97316 | -0.18885 | 0.4 | 1 | 1.1 | 0.9
73 | 1 | 0.0024915 | 0.00062444 | 0 | 0 | 1 | 0.97332 | -0.1877 | 0.4 | 1 | 1.1 | 0.9
65 | 1 | 0.0019026 | 0.00047683 | 0 | 0 | 1 | 0.98011 | -0.13908 | 0.4 | 1 | 1.1 | 0.9
71 | 1 | 0.0016147 | 0.00040468 | 0 | 0 | 1 | 0.9801 | -0.13919 | 0.4 | 1 | 1.1 | 0.9
87 | 1 | 0.0012058 | 0.0003022 | 0 | 0 | 1 | 0.9829 | -0.11942 | 0.4 | 1 | 1.1 | 0.9
121 | 1 | 0.0014474 | 0.00036276 | 0 | 0 | 1 | 0.98052 | -0.13624 | 0.4 | 1 | 1.1 | 0.9
122 | 1 | 0 | 0 | 0 | 0 | 1 | 0.98132 | -0.13046 | 0.4 | 1 | 1.1 | 0.9
99 | 1 | 0.00077882 | 0.00019519 | 0 | 0 | 1 | 0.97287 | -0.19079 | 0.4 | 1 | 1.1 | 0.9
100 | 1 | 0 | 0 | 0 | 0 | 1 | 0.97265 | -0.1924 | 0.4 | 1 | 1.1 | 0.9
101 | 1 | 0.00072643 | 0.00018206 | 0 | 0 | 1 | 0.97232 | -0.19473 | 0.4 | 1 | 1.1 | 0.9
102 | 1 | 0.00091548 | 0.00022944 | 0 | 0 | 1 | 0.97264 | -0.19247 | 0.4 | 1 | 1.1 | 0.9
103 | 1 | 0.0031482 | 0.000789 | 0 | 0 | 1 | 0.97222 | -0.19546 | 0.4 | 1 | 1.1 | 0.9
104 | 1 | 0.00071667 | 0.00017961 | 0 | 0 | 1 | 0.97199 | -0.19716 | 0.4 | 1 | 1.1 | 0.9
107 | 1 | 0.0012025 | 0.00030136 | 0 | 0 | 1 | 0.97184 | -0.19823 | 0.4 | 1 | 1.1 | 0.9
105 | 1 | 0.0033187 | 0.00083175 | 0 | 0 | 1 | 0.97178 | -0.19863 | 0.4 | 1 | 1.1 | 0.9
106 | 1 | 0.00068561 | 0.00017183 | 0 | 0 | 1 | 0.97175 | -0.19887 | 0.4 | 1 | 1.1 | 0.9
108 | 1 | 0.0015305 | 0.00038359 | 0 | 0 | 1 | 0.97172 | -0.19908 | 0.4 | 1 | 1.1 | 0.9
109 | 1 | 0.0015293 | 0.00038327 | 0 | 0 | 1 | 0.97168 | -0.19934 | 0.4 | 1 | 1.1 | 0.9
110 | 1 | 0.00063557 | 0.00015929 | 0 | 0 | 1 | 0.97168 | -0.19938 | 0.4 | 1 | 1.1 | 0.9

## generator_data
GEN_BUS | PG | QG | QMAX | QMIN | VG | MBASE | GEN_STATUS | PMAX | PMIN
44 | 0.19282 | 0.048789 | 10 | -10 | 1 | 100 | 1 | 10 | 0

## branch_data
F_BUS | T_BUS | BR_R | BR_X | BR_B | RATE_A | RATE_B | RATE_C | TAP | SHIFT | BR_STATUS | ANGMIN | ANGMAX | P_in | Q_in | P_out | Q_out
1 | 2 | 1.1475 | 0.44133 | 1.158e-09 | 0 | 0 | 0 | 0 | 0 | 1 | -90 | 90 | 0.0018902 | 0.00047364 | -0.0018902 | -0.00047373
1 | 3 | 4.8859 | 1.8792 | 4.9307e-09 | 0 | 0 | 0 | 0 | 0 | 1 | -90 | 90 | -0.0058835 | -0.0014745 | 0.0058854 | 0.0014747
3 | 4 | 3.917 | 1.5066 | 3.953e-09 | 0 | 0 | 0 | 0 | 0 | 1 | -90 | 90 | 0.02124 | 0.0053278 | -0.02122 | -0.0053206
3 | 5 | 7.5697 | 2.9114 | 1.5278e-08 | 0 | 0 | 0 | 0 | 0 | 1 | -90 | 90 | -0.027126 | -0.0068025 | 0.027188 | 0.0068251
4 | 97 | 1.1771 | 0.45274 | 1.1879e-09 | 0 | 0 | 0 | 0 | 0 | 1 | -90 | 90 | 0.02122 | 0.0053206 | -0.021214 | -0.0053184
5 | 95 | 0.91749 | 0.35288 | 2.7777e-09 | 0 | 0 | 0 | 0 | 0 | 1 | -90 | 90 | -0.027188 | -0.006825 | 0.027195 | 0.0068277
117 | 116 | 3.2562 | 1.2524 | 3.2861e-09 | 0 | 0 | 0 | 0 | 0 | 1 | -90 | 90 | -0.00010128 | -2.5384e-05 | 0.00010128 | 2.5074e-05
116 | 115 | 3.106 | 1.1946 | 3.1345e-09 | 0 | 0 | 0 | 0 | 0 | 1 | -90 | 90 | -0.001085 | -0.00027163 | 0.001085 | 0.00027135
97 | 98 | 1.421 | 0.54655 | 1.4341e-09 | 0 | 0 | 0 | 0 | 0 | 1 | -90 | 90 | 0.018767 | 0.0047049 | -0.018761 | -0.0047029
95 | 123 | 12.5932 | 4.8435 | 3.8126e-08 | 0 | 0 | 0 | 0 | 0 | 1 | -90 | 90 | -0.029753 | -0.0074687 | 0.029877 | 0.0075128
98 | 99 | 1.243 | 0.47809 | 1.2544e-09 | 0 | 0 | 0 | 0 | 0 | 1 | -90 | 90 | 0.015204 | 0.0038114 | -0.015201 | -0.0038103
123 | 112 | 18.1707 | 6.9887 | 5.5012e-08 | 0 | 0 | 0 | 0 | 0 | 1 | -90 | 90 | -0.032591 | -0.0081877 | 0.032804 | 0.0082643
123 | 122 | 4.6917 | 1.8045 | 4.7348e-09 | 0 | 0 | 0 | 0 | 0 | 1 | -90 | 90 | 0.0014487 | 0.00035799 | -0.0014486 | -0.0003584
6 | 7 | 2.6012 | 1.0005 | 2.6251e-09 | 0 | 0 | 0 | 0 | 0 | 1 | -90 | 90 | -0.0094504 | -0.0023678 | 0.009453 | 0.0023686
6 | 8 | 2.4969 | 0.96034 | 2.5198e-09 | 0 | 0 | 0 | 0 | 0 | 1 | -90 | 90 | 0.0073071 | 0.0018307 | -0.0073056 | -0.0018303
7 | 9 | 3.2949 | 1.2673 | 3.3252e-09 | 0 | 0 | 0 | 0 | 0 | 1 | -90 | 90 | -0.012323 | -0.0030879 | 0.012329 | 0.0030897
8 | 10 | 5.4017 | 2.0776 | 5.4512e-09 | 0 | 0 | 0 | 0 | 0 | 1 | -90 | 90 | 0.0015288 | 0.00038265 | -0.0015286 | -0.00038312
8 | 11 | 4.1618 | 1.6007 | 4.2e-09 | 0 | 0 | 0 | 0 | 0 | 1 | -90 | 90 | 0.0057769 | 0.0014477 | -0.0057753 | -0.0014475
9 | 34 | 3.4183 | 1.3147 | 3.4496e-09 | 0 | 0 | 0 | 0 | 0 | 1 | -90 | 90 | -0.015321 | -0.0038397 | 0.01533 | 0.0038428
34 | 35 | 0.92704 | 0.35656 | 9.3555e-10 | 0 | 0 | 0 | 0 | 0 | 1 | -90 | 90 | -0.016354 | -0.0040995 | 0.016357 | 0.0041005
35 | 36 | 6.1837 | 2.3783 | 6.2405e-09 | 0 | 0 | 0 | 0 | 0 | 1 | -90 | 90 | -0.036507 | -0.0091564 | 0.036599 | 0.0091913
35 | 37 | 11.148 | 4.2877 | 1.125e-08 | 0 | 0 | 0 | 0 | 0 | 1 | -90 | 90 | 0.02015 | 0.005056 | -0.020099 | -0.0050376
12 | 13 | 3.8429 | 1.478 | 3.8782e-09 | 0 | 0 | 0 | 0 | 0 | 1 | -90 | 90 | 0.0098084 | 0.0024578 | -0.0098043 | -0.0024566
12 | 14 | 0.1276 | 0.049075 | 1.2877e-10 | 0 | 0 | 0 | 0 | 0 | 1 | -90 | 90 | -0.012111 | -0.003035 | 0.012112 | 0.0030351
13 | 15 | 0.8121 | 0.31235 | 8.1955e-10 | 0 | 0 | 0 | 0 | 0 | 1 | -90 | 90 | 0.0080019 | 0.0020049 | -0.0080014 | -0.0020048
14 | 16 | 2.5221 | 0.97005 | 2.5453e-09 | 0 | 0 | 0 | 0 | 0 | 1 | -90 | 90 | -0.015613 | -0.0039126 | 0.01562 | 0.003915
15 | 56 | 3.1421 | 1.2085 | 3.1709e-09 | 0 | 0 | 0 | 0 | 0 | 1 | -90 | 90 | 0.0058309 | 0.0014608 | -0.0058298 | -0.0014607
16 | 24 | 1.8696 | 0.71907 | 5.6602e-09 | 0 | 0 | 0 | 0 | 0 | 1 | -90 | 90 | 0.11141 | 0.02806 | -0.11116 | -0.027963
16 | 83 | 0.8759 | 0.33688 | 2.6518e-09 | 0 | 0 | 0 | 0 | 0 | 1 | -90 | 90 | -0.12703 | -0.031975 | 0.12719 | 0.032034
56 | 57 | 1.2728 | 0.48953 | 1.2844e-09 | 0 | 0 | 0 | 0 | 0 | 1 | -90 | 90 | 0.0042819 | 0.0010727 | -0.0042816 | -0.0010728
24 | 79 | 0.38079 | 0.14646 | 1.1528e-09 | 0 | 0 | 0 | 0 | 0 | 1 | -90 | 90 | 0.091324 | 0.022989 | -0.091289 | -0.022976
24 | 22 | 2.7827 | 1.0703 | 2.8083e-09 | 0 | 0 | 0 | 0 | 0 | 1 | -90 | 90 | 0.019836 | 0.0049737 | -0.019824 | -0.0049694
83 | 86 | 2.1446 | 0.82484 | 2.1643e-09 | 0 | 0 | 0 | 0 | 0 | 1 | -90 | 90 | 0.013593 | 0.0034069 | -0.013589 | -0.0034055
83 | 55 | 2.6934 | 1.0359 | 8.1543e-09 | 0 | 0 | 0 | 0 | 0 | 1 | -90 | 90 | -0.14078 | -0.035441 | 0.14136 | 0.035663
57 | 80 | 3.5418 | 1.3622 | 3.5743e-09 | 0 | 0 | 0 | 0 | 0 | 1 | -90 | 90 | 0.0024496 | 0.00061361 | -0.0024493 | -0.00061387
79 | 62 | 1.0272 | 0.39509 | 3.11e-09 | 0 | 0 | 0 | 0 | 0 | 1 | -90 | 90 | 0.087981 | 0.022147 | -0.087894 | -0.022114
22 | 21 | 0.087165 | 0.033525 | 8.7965e-11 | 0 | 0 | 0 | 0 | 0 | 1 | -90 | 90 | 0.016682 | 0.0041818 | -0.016682 | -0.0041817
86 | 85 | 0.73637 | 0.28322 | 7.4313e-10 | 0 | 0 | 0 | 0 | 0 | 1 | -90 | 90 | 0.010833 | 0.0027148 | -0.010832 | -0.0027146
55 | 46 | 1.0332 | 0.39738 | 3.128e-09 | 0 | 0 | 0 | 0 | 0 | 1 | -90 | 90 | -0.15064 | -0.037985 | 0.15089 | 0.038082
55 | 29 | 3.7388 | 1.438 | 3.7731e-09 | 0 | 0 | 0 | 0 | 0 | 1 | -90 | 90 | 0.0092761 | 0.0023215 | -0.0092726 | -0.0023205
17 | 18 | 5.0274 | 1.9336 | 5.0735e-09 | 0 | 0 | 0 | 0 | 0 | 1 | -90 | 90 | -0.00571 | -0.001431 | 0.0057118 | 0.0014312
17 | 19 | 1.0964 | 0.42169 | 1.1064e-09 | 0 | 0 | 0 | 0 | 0 | 1 | -90 | 90 | 0.0033134 | 0.00083032 | -0.0033132 | -0.00083038
18 | 20 | 0.039057 | 0.015022 | 3.9415e-11 | 0 | 0 | 0 | 0 | 0 | 1 | -90 | 90 | -0.0069797 | -0.0017489 | 0.0069797 | 0.0017489
20 | 85 | 5.0707 | 1.9503 | 5.1172e-09 | 0 | 0 | 0 | 0 | 0 | 1 | -90 | 90 | -0.0091064 | -0.0022819 | 0.009111 | 0.0022832
21 | 23 | 5.7721 | 2.2201 | 5.8251e-09 | 0 | 0 | 0 | 0 | 0 | 1 | -90 | 90 | 0.014091 | 0.0035325 | -0.014079 | -0.0035283
23 | 25 | 0.10616 | 0.040832 | 1.0714e-10 | 0 | 0 | 0 | 0 | 0 | 1 | -90 | 90 | 0.010421 | 0.0026115 | -0.010421 | -0.0026114
25 | 81 | 4.4966 | 1.7294 | 4.5378e-09 | 0 | 0 | 0 | 0 | 0 | 1 | -90 | 90 | 0.0082181 | 0.0020594 | -0.0082148 | -0.0020586
81 | 82 | 0.3219 | 0.12381 | 3.2486e-10 | 0 | 0 | 0 | 0 | 0 | 1 | -90 | 90 | 0.0057365 | 0.0014374 | -0.0057364 | -0.0014374
62 | 60 | 0.27426 | 0.10548 | 8.3032e-10 | 0 | 0 | 0 | 0 | 0 | 1 | -90 | 90 | 0.087894 | 0.022114 | -0.087871 | -0.022105
82 | 87 | 2.5599 | 0.98458 | 2.5834e-09 | 0 | 0 | 0 | 0 | 0 | 1 | -90 | 90 | 0.0012058 | 0.00030197 | -0.0012058 | -0.0003022
26 | 27 | 4.6882 | 1.8032 | 4.7313e-09 | 0 | 0 | 0 | 0 | 0 | 1 | -90 | 90 | -0.0061451 | -0.0015369 | 0.006147 | 0.0015372
26 | 28 | 3.7871 | 1.4566 | 3.8218e-09 | 0 | 0 | 0 | 0 | 0 | 1 | -90 | 90 | 0.0044011 | 0.0010998 | -0.0044003 | -0.0010999
27 | 29 | 3.4666 | 1.3333 | 3.4984e-09 | 0 | 0 | 0 | 0 | 0 | 1 | -90 | 90 | -0.0080337 | -0.0020101 | 0.0080361 | 0.0020106
28 | 30 | 7.161 | 2.7542 | 7.2267e-09 | 0 | 0 | 0 | 0 | 0 | 1 | -90 | 90 | 0.0019704 | 0.00049092 | -0.0019701 | -0.00049151
30 | 120 | 22.0413 | 8.4774 | 2.2244e-08 | 0 | 0 | 0 | 0 | 0 | 1 | -90 | 90 | 0.0019701 | 0.00049151 | -0.0019691 | -0.00049334
120 | 119 | 1.8625 | 0.71635 | 1.8796e-09 | 0 | 0 | 0 | 0 | 0 | 1 | -90 | 90 | 0.0019691 | 0.00049334 | -0.0019691 | -0.0004935
46 | 45 | 1.6207 | 0.62336 | 4.9068e-09 | 0 | 0 | 0 | 0 | 0 | 1 | -90 | 90 | -0.15264 | -0.038521 | 0.15305 | 0.038677
31 | 32 | 4.5133 | 1.7359 | 4.5547e-09 | 0 | 0 | 0 | 0 | 0 | 1 | -90 | 90 | -0.0031339 | -0.00078545 | 0.0031344 | 0.00078522
32 | 33 | 1.6776 | 0.64521 | 1.6929e-09 | 0 | 0 | 0 | 0 | 0 | 1 | -90 | 90 | -0.0059901 | -0.0015009 | 0.0059907 | 0.001501
33 | 54 | 2.5161 | 0.96774 | 2.5392e-09 | 0 | 0 | 0 | 0 | 0 | 1 | -90 | 90 | -0.0075553 | -0.0018932 | 0.0075569 | 0.0018935
54 | 37 | 1.2489 | 0.48033 | 1.2603e-09 | 0 | 0 | 0 | 0 | 0 | 1 | -90 | 90 | -0.017199 | -0.0043103 | 0.017203 | 0.0043118
54 | 52 | 5.0134 | 1.9283 | 5.0595e-09 | 0 | 0 | 0 | 0 | 0 | 1 | -90 | 90 | 0.0096419 | 0.0024167 | -0.0096366 | -0.0024152
52 | 50 | 0.90152 | 0.34674 | 9.0979e-10 | 0 | 0 | 0 | 0 | 0 | 1 | -90 | 90 | 0.0096366 | 0.0024152 | -0.0096357 | -0.0024149
36 | 70 | 4.8948 | 1.8826 | 4.9397e-09 | 0 | 0 | 0 | 0 | 0 | 1 | -90 | 90 | 0.033777 | 0.0084732 | -0.033715 | -0.0084498
36 | 69 | 2.0267 | 0.7795 | 4.0906e-09 | 0 | 0 | 0 | 0 | 0 | 1 | -90 | 90 | -0.070376 | -0.017664 | 0.070488 | 0.017707
70 | 42 | 1.0417 | 0.40065 | 1.0513e-09 | 0 | 0 | 0 | 0 | 0 | 1 | -90 | 90 | 0.030335 | 0.0076027 | -0.030325 | -0.0075986
69 | 68 | 1.3763 | 0.52933 | 4.1666e-09 | 0 | 0 | 0 | 0 | 0 | 1 | -90 | 90 | -0.073346 | -0.018423 | 0.073428 | 0.018454
42 | 76 | 2.6105 | 1.0041 | 2.6345e-09 | 0 | 0 | 0 | 0 | 0 | 1 | -90 | 90 | 0.0034593 | 0.00086681 | -0.003459 | -0.00086692
42 | 40 | 0.84318 | 0.3243 | 8.5092e-10 | 0 | 0 | 0 | 0 | 0 | 1 | -90 | 90 | 0.026865 | 0.0067318 | -0.026858 | -0.0067293
68 | 71 | 3.8436 | 1.4783 | 3.8789e-09 | 0 | 0 | 0 | 0 | 0 | 1 | -90 | 90 | 0.0016148 | 0.00040435 | -0.0016147 | -0.00040468
68 | 66 | 0.16259 | 0.062533 | 4.9224e-10 | 0 | 0 | 0 | 0 | 0 | 1 | -90 | 90 | -0.075043 | -0.018859 | 0.075053 | 0.018863
38 | 39 | 4.2779 | 1.6454 | 4.3172e-09 | 0 | 0 | 0 | 0 | 0 | 1 | -90 | 90 | 0.0072611 | 0.0018196 | -0.0072586 | -0.001819
38 | 40 | 4.2905 | 1.6502 | 4.3299e-09 | 0 | 0 | 0 | 0 | 0 | 1 | -90 | 90 | -0.011555 | -0.0028957 | 0.011561 | 0.0028977
39 | 41 | 2.7469 | 1.0565 | 2.7721e-09 | 0 | 0 | 0 | 0 | 0 | 1 | -90 | 90 | 0.0036275 | 0.00090894 | -0.003627 | -0.00090905
40 | 43 | 5.4423 | 2.0932 | 5.4922e-09 | 0 | 0 | 0 | 0 | 0 | 1 | -90 | 90 | 0.015297 | 0.0038316 | -0.015283 | -0.0038266
43 | 67 | 2.8123 | 1.0816 | 2.8381e-09 | 0 | 0 | 0 | 0 | 0 | 1 | -90 | 90 | 0.011652 | 0.0029166 | -0.011648 | -0.0029152
67 | 75 | 5.4423 | 2.0932 | 5.4923e-09 | 0 | 0 | 0 | 0 | 0 | 1 | -90 | 90 | 0.006438 | 0.0016104 | -0.0064355 | -0.0016099
67 | 72 | 1.7917 | 0.68911 | 1.8081e-09 | 0 | 0 | 0 | 0 | 0 | 1 | -90 | 90 | 0.0052096 | 0.0013048 | -0.0052091 | -0.0013048
75 | 77 | 4.9257 | 1.8945 | 4.9709e-09 | 0 | 0 | 0 | 0 | 0 | 1 | -90 | 90 | 0.0060432 | 0.0015116 | -0.0060412 | -0.0015113
72 | 73 | 4.2982 | 1.6531 | 4.3376e-09 | 0 | 0 | 0 | 0 | 0 | 1 | -90 | 90 | 0.0049545 | 0.001241 | -0.0049533 | -0.0012409
44 | 45 | 1.6934 | 0.6513 | 5.1268e-09 | 0 | 0 | 0 | 0 | 0 | 1 | -90 | 90 | 0.15472 | 0.039152 | -0.15429 | -0.038987
44 | 112 | 31.9371 | 12.2835 | 9.6691e-08 | 0 | 0 | 0 | 0 | 0 | 1 | -90 | 90 | 0.034206 | 0.0086594 | -0.033809 | -0.008516
48 | 113 | 4.0204 | 1.5463 | 4.0573e-09 | 0 | 0 | 0 | 0 | 0 | 1 | -90 | 90 | 0.0050575 | 0.0012663 | -0.0050563 | -0.0012662
48 | 78 | 28.3095 | 10.8883 | 2.8569e-08 | 0 | 0 | 0 | 0 | 0 | 1 | -90 | 90 | -0.0053783 | -0.0013467 | 0.0053876 | 0.0013475
113 | 49 | 3.5347 | 1.3595 | 3.5672e-09 | 0 | 0 | 0 | 0 | 0 | 1 | -90 | 90 | 0.0039764 | 0.00099554 | -0.0039758 | -0.00099563
78 | 77 | 1.0632 | 0.40892 | 1.0729e-09 | 0 | 0 | 0 | 0 | 0 | 1 | -90 | 90 | -0.0057227 | -0.0014315 | 0.0057231 | 0.0014316
49 | 114 | 1.9257 | 0.74065 | 1.9434e-09 | 0 | 0 | 0 | 0 | 0 | 1 | -90 | 90 | 0.0039758 | 0.00099563 | -0.0039754 | -0.00099568
114 | 115 | 0.99471 | 0.38258 | 1.0038e-09 | 0 | 0 | 0 | 0 | 0 | 1 | -90 | 90 | 0.0019044 | 0.00047661 | -0.0019043 | -0.00047669
50 | 51 | 3.4554 | 1.329 | 3.4871e-09 | 0 | 0 | 0 | 0 | 0 | 1 | -90 | 90 | 0.0080782 | 0.0020246 | -0.0080757 | -0.0020239
51 | 53 | 1.3854 | 0.53283 | 1.3981e-09 | 0 | 0 | 0 | 0 | 0 | 1 | -90 | 90 | 0.005056 | 0.0012671 | -0.0050556 | -0.0012671
58 | 59 | 1.4552 | 0.55969 | 4.4056e-09 | 0 | 0 | 0 | 0 | 0 | 1 | -90 | 90 | 0.08348 | 0.020996 | -0.083369 | -0.020954
58 | 60 | 0.88182 | 0.33916 | 2.6697e-09 | 0 | 0 | 0 | 0 | 0 | 1 | -90 | 90 | -0.084481 | -0.021247 | 0.08455 | 0.021273
59 | 61 | 0.66352 | 0.2552 | 2.0088e-09 | 0 | 0 | 0 | 0 | 0 | 1 | -90 | 90 | 0.08077 | 0.020302 | -0.080722 | -0.020284
60 | 63 | 3.7522 | 1.4431 | 3.7866e-09 | 0 | 0 | 0 | 0 | 0 | 1 | -90 | 90 | 0.0033205 | 0.00083155 | -0.0033201 | -0.00083174
61 | 88 | 4.0811 | 1.5696 | 4.1185e-09 | 0 | 0 | 0 | 0 | 0 | 1 | -90 | 90 | 0.0014422 | 0.00036107 | -0.0014421 | -0.00036143
61 | 66 | 0.18538 | 0.0713 | 5.6124e-10 | 0 | 0 | 0 | 0 | 0 | 1 | -90 | 90 | 0.07928 | 0.019923 | -0.079267 | -0.019918
63 | 84 | 3.6963 | 1.4217 | 3.7302e-09 | 0 | 0 | 0 | 0 | 0 | 1 | -90 | 90 | 0.0011469 | 0.00028708 | -0.0011468 | -0.00028742
66 | 64 | 2.731 | 1.0504 | 2.7561e-09 | 0 | 0 | 0 | 0 | 0 | 1 | -90 | 90 | 0.0042141 | 0.0010557 | -0.0042136 | -0.0010558
64 | 65 | 2.8374 | 1.0913 | 2.8634e-09 | 0 | 0 | 0 | 0 | 0 | 1 | -90 | 90 | 0.0019027 | 0.0004766 | -0.0019026 | -0.00047684
74 | 73 | 5.7631 | 2.2166 | 5.816e-09 | 0 | 0 | 0 | 0 | 0 | 1 | -90 | 90 | -0.0024614 | -0.0006169 | 0.0024618 | 0.0006165
121 | 122 | 49.453 | 19.0204 | 4.9907e-08 | 0 | 0 | 0 | 0 | 0 | 1 | -90 | 90 | -0.0014474 | -0.00036276 | 0.0014486 | 0.0003584
99 | 100 | 1.3744 | 0.5286 | 1.387e-09 | 0 | 0 | 0 | 0 | 0 | 1 | -90 | 90 | 0.014422 | 0.0036151 | -0.014419 | -0.003614
100 | 101 | 2.1254 | 0.81747 | 2.1449e-09 | 0 | 0 | 0 | 0 | 0 | 1 | -90 | 90 | 0.013503 | 0.0033846 | -0.013499 | -0.0033831
100 | 102 | 0.98123 | 0.3774 | 9.9024e-10 | 0 | 0 | 0 | 0 | 0 | 1 | -90 | 90 | 0.00091547 | 0.00022935 | -0.00091546 | -0.00022944
101 | 103 | 0.6994 | 0.269 | 7.0582e-10 | 0 | 0 | 0 | 0 | 0 | 1 | -90 | 90 | 0.012772 | 0.0032011 | -0.012771 | -0.0032007
103 | 104 | 2.181 | 0.83883 | 2.201e-09 | 0 | 0 | 0 | 0 | 0 | 1 | -90 | 90 | 0.009623 | 0.0024116 | -0.0096207 | -0.002411
104 | 107 | 1.4703 | 0.56548 | 1.4838e-09 | 0 | 0 | 0 | 0 | 0 | 1 | -90 | 90 | 0.008904 | 0.0022314 | -0.0089027 | -0.002231
107 | 105 | 0.64672 | 0.24874 | 6.5266e-10 | 0 | 0 | 0 | 0 | 0 | 1 | -90 | 90 | 0.0077003 | 0.0019296 | -0.0076999 | -0.0019295
105 | 106 | 0.66812 | 0.25697 | 6.7425e-10 | 0 | 0 | 0 | 0 | 0 | 1 | -90 | 90 | 0.0043812 | 0.0010978 | -0.0043811 | -0.0010978
106 | 108 | 0.70435 | 0.27091 | 7.1082e-10 | 0 | 0 | 0 | 0 | 0 | 1 | -90 | 90 | 0.0036955 | 0.00092595 | -0.0036954 | -0.00092598
108 | 109 | 1.4631 | 0.56274 | 1.4765e-09 | 0 | 0 | 0 | 0 | 0 | 1 | -90 | 90 | 0.0021649 | 0.00054239 | -0.0021648 | -0.0005425
109 | 110 | 0.75125 | 0.28894 | 7.5814e-10 | 0 | 0 | 0 | 0 | 0 | 1 | -90 | 90 | 0.00063556 | 0.00015922 | -0.00063555 | -0.00015929