## bus_data
BUS_I | BUS_TYPE | Pd | Qd | Gs | Bs | area | Vm | Va | baseKV | zone | Vmax | Vmin
1 | 1 | 0.012848 | 0.00322 | 0 | 0 | 1 | 0.97253 | -0.19297 | 0.4 | 1 | 1.1 | 0.9
2 | 1 | 0.0032308 | 0.00080972 | 0 | 0 | 1 | 0.97233 | -0.19436 | 0.4 | 1 | 1.1 | 0.9
41 | 1 | 0.0016368 | 0.00041021 | 0 | 0 | 1 | 0.97526 | -0.17336 | 0.4 | 1 | 1.1 | 0.9
4 | 1 | 0.0031408 | 0.00078716 | 0 | 0 | 1 | 0.97193 | -0.19724 | 0.4 | 1 | 1.1 | 0.9
39 | 1 | 0.0019138 | 0.00047964 | 0 | 0 | 1 | 0.97655 | -0.16412 | 0.4 | 1 | 1.1 | 0.9
35 | 1 | 0.0031905 | 0.0007996 | 0 | 0 | 1 | 0.97165 | -0.1993 | 0.4 | 1 | 1.1 | 0.9
34 | 1 | 0.0029467 | 0.0007385 | 0 | 0 | 1 | 0.97141 | -0.20102 | 0.4 | 1 | 1.1 | 0.9
5 | 1 | 0.0020909 | 0.00052404 | 0 | 0 | 1 | 0.98944 | -0.073237 | 0.4 | 1 | 1.1 | 0.9
6 | 1 | 0.0044976 | 0.0011272 | 0 | 0 | 1 | 0.98935 | -0.073893 | 0.4 | 1 | 1.1 | 0.9
7 | 1 | 0.0046745 | 0.0011715 | 0 | 0 | 1 | 0.98977 | -0.070897 | 0.4 | 1 | 1.1 | 0.9
8 | 1 | 0.0043691 | 0.001095 | 0 | 0 | 1 | 0.98916 | -0.075223 | 0.4 | 1 | 1.1 | 0.9
9 | 1 | 0 | 0 | 0 | 0 | 1 | 0.99005 | -0.068934 | 0.4 | 1 | 1.1 | 0.9
31 | 1 | 0 | 0 | 0 | 0 | 1 | 0.98538 | -0.10156 | 0.4 | 1 | 1.1 | 0.9
37 | 1 | 0 | 0 | 0 | 0 | 1 | 0.99232 | -0.05309 | 0.4 | 1 | 1.1 | 0.9
29 | 1 | 0.0019623 | 0.0004918 | 0 | 0 | 1 | 0.98383 | -0.11245 | 0.4 | 1 | 1.1 | 0.9
36 | 1 | 0.0066809 | 0.0016744 | 0 | 0 | 1 | 0.99354 | -0.044614 | 0.4 | 1 | 1.1 | 0.9
10 | 1 | 0.012929 | 0.0032404 | 0 | 0 | 1 | 0.99387 | -0.042841 | 0.4 | 1 | 1.1 | 0.9
11 | 1 | 0.011999 | 0.0030073 | 0 | 0 | 1 | 0.99454 | -0.03816 | 0.4 | 1 | 1.1 | 0.9
12 | 1 | 0 | 0 | 0 | 0 | 1 | 0.99298 | -0.049128 | 0.4 | 1 | 1.1 | 0.9
13 | 1 | 0 | 0 | 0 | 0 | 1 | 0.99607 | -0.027414 | 0.4 | 1 | 1.1 | 0.9
27 | 1 | 0.0070355 | 0.0017633 | 0 | 0 | 1 | 0.99099 | -0.063136 | 0.4 | 1 | 1.1 | 0.9
26 | 1 | 0.01143 | 0.0028645 | 0 | 0 | 1 | 0.99628 | -0.02596 | 0.4 | 1 | 1.1 | 0.9
28 | 1 | 0 | 0 | 0 | 0 | 1 | 0.99029 | -0.068042 | 0.4 | 1 | 1.1 | 0.9
24 | 3 | 0.0043635 | 0.0010936 | 0 | 0 | 1 | 1 | 0 | 0.4 | 1 | 1.1 | 0.9
14 | 1 | 0.0017229 | 0.00043181 | 0 | 0 | 1 | 0.97119 | -0.20257 | 0.4 | 1 | 1.1 | 0.9
15 | 1 | 0.0029702 | 0.0007444 | 0 | 0 | 1 | 0.9712 | -0.20252 | 0.4 | 1 | 1.1 | 0.9
16 | 1 | 0.0029506 | 0.00073949 | 0 | 0 | 1 | 0.97127 | -0.20197 | 0.4 | 1 | 1.1 | 0.9
33 | 1 | 0.0040978 | 0.001027 | 0 | 0 | 1 | 0.97138 | -0.20119 | 0.4 | 1 | 1.1 | 0.9
17 | 1 | 0.0034439 | 0.00086312 | 0 | 0 | 1 | 0.99639 | -0.024886 | 0.4 | 1 | 1.1 | 0.9
18 | 1 | 0.0059047 | 0.0014798 | 0 | 0 | 1 | 0.99682 | -0.021907 | 0.4 | 1 | 1.1 | 0.9
19 | 1 | 0.0031095 | 0.00077932 | 0 | 0 | 1 | 0.99815 | -0.012758 | 0.4 | 1 | 1.1 | 0.9
20 | 1 | 0 | 0 | 0 | 0 | 1 | 0.98906 | -0.076758 | 0.4 | 1 | 1.1 | 0.9
21 | 1 | 0.0053996 | 0.0013533 | 0 | 0 | 1 | 0.98961 | -0.07285 | 0.4 | 1 | 1.1 | 0.9
22 | 1 | 0 | 0 | 0 | 0 | 1 | 0.98839 | -0.081491 | 0.4 | 1 | 1.1 | 0.9
43 | 1 | 0.014735 | 0.0036931 | 0 | 0 | 1 | 0.98825 | -0.082517 | 0.4 | 1 | 1.1 | 0.9
25 | 1 | 0.0016849 | 0.00042227 | 0 | 0 | 1 | 0.99851 | -0.010294 | 0.4 | 1 | 1.1 | 0.9
23 | 1 | 0.0073365 | 0.0018387 | 0 | 0 | 1 | 0.99991 | -0.00064491 | 0.4 | 1 | 1.1 | 0.9
30 | 1 | 0 | 0 | 0 | 0 | 1 | 0.98264 | -0.12088 | 0.4 | 1 | 1.1 | 0.9
32 | 1 | 0.0018949 | 0.00047491 | 0 | 0 | 1 | 0.97982 | -0.14087 | 0.4 | 1 | 1.1 | 0.9
40 | 1 | 0.0016712 | 0.00041885 | 0 | 0 | 1 | 0.9781 | -0.15305 | 0.4 | 1 | 1.1 | 0.9
38 | 1 | 0.001723 | 0.00043183 | 0 | 0 | 1 | 0.97661 | -0.16371 | 0.4 | 1 | 1.1 | 0.9
42 | 1 | 0.0015383 | 0.00038553 | 0 | 0 | 1 | 0.97806 | -0.15332 | 0.4 | 1 | 1.1 | 0.9

## generator_data
GEN_BUS | PG | QG | QMAX | QMIN | VG | MBASE | GEN_STATUS | PMAX | PMIN
24 | 0.16314 | 0.041145 | 10 | -10 | 1 | 100 | 1 | 10 | 0

## branch_data
F_BUS | T_BUS | BR_R | BR_X | BR_B | RATE_A | RATE_B | RATE_C | TAP | SHIFT | BR_STATUS | ANGMIN | ANGMAX | P_in | Q_in | P_out | Q_out
1 | 2 | 0.70864 | 0.27256 | 7.1515e-10 | 0 | 0 | 0 | 0 | 0 | 1 | -90 | 90 | 0.024273 | 0.0060858 | -0.024268 | -0.0060841
1 | 41 | 6.5287 | 2.511 | 6.5886e-09 | 0 | 0 | 0 | 0 | 0 | 1 | -90 | 90 | -0.037121 | -0.0093058 | 0.037222 | 0.0093441
2 | 4 | 1.6827 | 0.6472 | 1.6982e-09 | 0 | 0 | 0 | 0 | 0 | 1 | -90 | 90 | 0.021037 | 0.0052744 | -0.021029 | -0.0052713
41 | 39 | 2.9595 | 1.1383 | 2.9866e-09 | 0 | 0 | 0 | 0 | 0 | 1 | -90 | 90 | -0.038858 | -0.0097542 | 0.038908 | 0.0097732
4 | 35 | 1.4214 | 0.54671 | 1.4345e-09 | 0 | 0 | 0 | 0 | 0 | 1 | -90 | 90 | 0.017888 | 0.0044841 | -0.017883 | -0.0044823
39 | 38 | 0.12548 | 0.048261 | 1.2663e-10 | 0 | 0 | 0 | 0 | 0 | 1 | -90 | 90 | -0.040822 | -0.010253 | 0.040825 | 0.010254
35 | 34 | 1.4416 | 0.55445 | 1.4548e-09 | 0 | 0 | 0 | 0 | 0 | 1 | -90 | 90 | 0.014693 | 0.0036827 | -0.014689 | -0.0036815
34 | 33 | 0.17637 | 0.067836 | 1.7799e-10 | 0 | 0 | 0 | 0 | 0 | 1 | -90 | 90 | 0.011743 | 0.002943 | -0.011742 | -0.0029429
5 | 6 | 0.94327 | 0.3628 | 9.5193e-10 | 0 | 0 | 0 | 0 | 0 | 1 | -90 | 90 | 0.0088683 | 0.0022223 | -0.0088675 | -0.0022221
5 | 7 | 2.723 | 1.0473 | 2.748e-09 | 0 | 0 | 0 | 0 | 0 | 1 | -90 | 90 | -0.010959 | -0.0027464 | 0.010963 | 0.0027475
6 | 8 | 3.88 | 1.4923 | 3.9156e-09 | 0 | 0 | 0 | 0 | 0 | 1 | -90 | 90 | 0.0043698 | 0.0010949 | -0.004369 | -0.001095
7 | 9 | 1.6023 | 0.61626 | 1.617e-09 | 0 | 0 | 0 | 0 | 0 | 1 | -90 | 90 | -0.015637 | -0.003919 | 0.015641 | 0.0039205
9 | 31 | 8.3824 | 3.224 | 8.4593e-09 | 0 | 0 | 0 | 0 | 0 | 1 | -90 | 90 | 0.050251 | 0.012699 | -0.050021 | -0.012611
9 | 37 | 3.1139 | 1.1976 | 6.2849e-09 | 0 | 0 | 0 | 0 | 0 | 1 | -90 | 90 | -0.065893 | -0.016619 | 0.066039 | 0.016675
31 | 29 | 2.7789 | 1.0688 | 2.8044e-09 | 0 | 0 | 0 | 0 | 0 | 1 | -90 | 90 | 0.050021 | 0.012611 | -0.049945 | -0.012582
37 | 36 | 1.6716 | 0.64292 | 3.3738e-09 | 0 | 0 | 0 | 0 | 0 | 1 | -90 | 90 | -0.066039 | -0.016675 | 0.066118 | 0.016705
29 | 30 | 2.2357 | 0.85987 | 2.2562e-09 | 0 | 0 | 0 | 0 | 0 | 1 | -90 | 90 | 0.047983 | 0.01209 | -0.047926 | -0.012069
36 | 17 | 3.543 | 1.3627 | 7.1511e-09 | 0 | 0 | 0 | 0 | 0 | 1 | -90 | 90 | -0.072799 | -0.018379 | 0.073001 | 0.018456
10 | 11 | 1.5023 | 0.57782 | 1.5161e-09 | 0 | 0 | 0 | 0 | 0 | 1 | -90 | 90 | -0.040224 | -0.010095 | 0.04025 | 0.010105
10 | 12 | 2.9728 | 1.1434 | 3.0001e-09 | 0 | 0 | 0 | 0 | 0 | 1 | -90 | 90 | 0.027294 | 0.0068548 | -0.02727 | -0.0068459
11 | 13 | 2.6605 | 1.0233 | 2.685e-09 | 0 | 0 | 0 | 0 | 0 | 1 | -90 | 90 | -0.052249 | -0.013112 | 0.052327 | 0.013142
12 | 27 | 6.6051 | 2.5404 | 6.6657e-09 | 0 | 0 | 0 | 0 | 0 | 1 | -90 | 90 | 0.02727 | 0.0068459 | -0.027217 | -0.0068262
13 | 26 | 0.36058 | 0.13868 | 3.6389e-10 | 0 | 0 | 0 | 0 | 0 | 1 | -90 | 90 | -0.052327 | -0.013142 | 0.052338 | 0.013146
27 | 28 | 3.113 | 1.1973 | 3.1416e-09 | 0 | 0 | 0 | 0 | 0 | 1 | -90 | 90 | 0.020182 | 0.0050629 | -0.020168 | -0.0050579
26 | 24 | 5.3009 | 2.0388 | 5.3495e-09 | 0 | 0 | 0 | 0 | 0 | 1 | -90 | 90 | -0.063767 | -0.016011 | 0.063998 | 0.016099
28 | 21 | 3.0469 | 1.1719 | 3.0749e-09 | 0 | 0 | 0 | 0 | 0 | 1 | -90 | 90 | 0.020168 | 0.0050579 | -0.020155 | -0.0050531
24 | 23 | 0.090038 | 0.03463 | 1.8173e-10 | 0 | 0 | 0 | 0 | 0 | 1 | -90 | 90 | 0.094776 | 0.023952 | -0.094768 | -0.023949
14 | 15 | 0.33729 | 0.12973 | 3.4038e-10 | 0 | 0 | 0 | 0 | 0 | 1 | -90 | 90 | -0.0017229 | -0.00043181 | 0.0017229 | 0.00043178
15 | 16 | 1.4432 | 0.55506 | 1.4564e-09 | 0 | 0 | 0 | 0 | 0 | 1 | -90 | 90 | -0.004693 | -0.0011762 | 0.0046934 | 0.0011762
16 | 33 | 1.2528 | 0.48186 | 1.2643e-09 | 0 | 0 | 0 | 0 | 0 | 1 | -90 | 90 | -0.0076439 | -0.0019157 | 0.0076447 | 0.0019159
17 | 18 | 0.51225 | 0.19702 | 1.0339e-09 | 0 | 0 | 0 | 0 | 0 | 1 | -90 | 90 | -0.076445 | -0.019319 | 0.076477 | 0.019332
18 | 19 | 1.461 | 0.56192 | 2.9488e-09 | 0 | 0 | 0 | 0 | 0 | 1 | -90 | 90 | -0.082382 | -0.020812 | 0.082488 | 0.020852
19 | 25 | 0.37971 | 0.14604 | 7.6638e-10 | 0 | 0 | 0 | 0 | 0 | 1 | -90 | 90 | -0.085598 | -0.021631 | 0.085627 | 0.021643
20 | 21 | 3.3805 | 1.3002 | 3.4115e-09 | 0 | 0 | 0 | 0 | 0 | 1 | -90 | 90 | -0.014747 | -0.0036971 | 0.014755 | 0.0036998
20 | 22 | 4.0894 | 1.5728 | 4.1269e-09 | 0 | 0 | 0 | 0 | 0 | 1 | -90 | 90 | 0.014747 | 0.0036971 | -0.014738 | -0.0036938
22 | 43 | 0.88595 | 0.34075 | 8.9408e-10 | 0 | 0 | 0 | 0 | 0 | 1 | -90 | 90 | 0.014738 | 0.0036938 | -0.014735 | -0.0036931
25 | 23 | 1.4599 | 0.56152 | 2.9467e-09 | 0 | 0 | 0 | 0 | 0 | 1 | -90 | 90 | -0.087312 | -0.022065 | 0.087431 | 0.02211
30 | 32 | 5.2779 | 2.0299 | 5.3263e-09 | 0 | 0 | 0 | 0 | 0 | 1 | -90 | 90 | 0.047926 | 0.012069 | -0.047793 | -0.012018
32 | 40 | 3.3338 | 1.2822 | 3.3643e-09 | 0 | 0 | 0 | 0 | 0 | 1 | -90 | 90 | 0.045898 | 0.011543 | -0.04582 | -0.011514
40 | 42 | 2.1977 | 0.84525 | 2.2178e-09 | 0 | 0 | 0 | 0 | 0 | 1 | -90 | 90 | 0.0015383 | 0.00038534 | -0.0015382 | -0.00038553
40 | 38 | 3.1287 | 1.2033 | 3.1574e-09 | 0 | 0 | 0 | 0 | 0 | 1 | -90 | 90 | 0.042611 | 0.010709 | -0.042547 | -0.010685