## bus_data
BUS_I | BUS_TYPE | Pd | Qd | Gs | Bs | area | Vm | Va | baseKV | zone | Vmax | Vmin
1 | 1 | 0.0042546 | 0.0010663 | 0 | 0 | 1 | 0.98299 | -0.11899 | 0.4 | 1 | 1.1 | 0.9
2 | 1 | 0.0045868 | 0.0011496 | 0 | 0 | 1 | 0.98294 | -0.11932 | 0.4 | 1 | 1.1 | 0.9
3 | 1 | 0 | 0 | 0 | 0 | 1 | 0.98318 | -0.11762 | 0.4 | 1 | 1.1 | 0.9
4 | 1 | 0 | 0 | 0 | 0 | 1 | 0.98382 | -0.11309 | 0.4 | 1 | 1.1 | 0.9
18 | 1 | 0 | 0 | 0 | 0 | 1 | 0.98923 | -0.074958 | 0.4 | 1 | 1.1 | 0.9
27 | 1 | 0.010369 | 0.0025987 | 0 | 0 | 1 | 0.9797 | -0.14233 | 0.4 | 1 | 1.1 | 0.9
31 | 1 | 0.0026171 | 0.0006559 | 0 | 0 | 1 | 0.98376 | -0.11351 | 0.4 | 1 | 1.1 | 0.9
9 | 1 | 0 | 0 | 0 | 0 | 1 | 0.99042 | -0.066651 | 0.4 | 1 | 1.1 | 0.9
17 | 1 | 0.013931 | 0.0034915 | 0 | 0 | 1 | 0.98789 | -0.084438 | 0.4 | 1 | 1.1 | 0.9
25 | 1 | 0.014152 | 0.0035468 | 0 | 0 | 1 | 0.9791 | -0.14666 | 0.4 | 1 | 1.1 | 0.9
5 | 1 | 0.0025301 | 0.00063409 | 0 | 0 | 1 | 0.9935 | -0.045109 | 0.4 | 1 | 1.1 | 0.9
6 | 1 | 0.0072023 | 0.0018051 | 0 | 0 | 1 | 0.99287 | -0.049507 | 0.4 | 1 | 1.1 | 0.9
7 | 1 | 0 | 0 | 0 | 0 | 1 | 0.99413 | -0.040733 | 0.4 | 1 | 1.1 | 0.9
8 | 1 | 0.0052558 | 0.0013172 | 0 | 0 | 1 | 0.99259 | -0.051512 | 0.4 | 1 | 1.1 | 0.9
10 | 1 | 0 | 0 | 0 | 0 | 1 | 0.99661 | -0.023488 | 0.4 | 1 | 1.1 | 0.9
11 | 1 | 0.0066259 | 0.0016606 | 0 | 0 | 1 | 0.99168 | -0.057953 | 0.4 | 1 | 1.1 | 0.9
21 | 1 | 0.032366 | 0.0081118 | 0 | 0 | 1 | 0.99268 | -0.05095 | 0.4 | 1 | 1.1 | 0.9
19 | 1 | 0.0061745 | 0.0015475 | 0 | 0 | 1 | 0.99952 | -0.0032915 | 0.4 | 1 | 1.1 | 0.9
15 | 1 | 0 | 0 | 0 | 0 | 1 | 0.99048 | -0.066415 | 0.4 | 1 | 1.1 | 0.9
13 | 1 | 0.0043592 | 0.0010925 | 0 | 0 | 1 | 0.98913 | -0.075966 | 0.4 | 1 | 1.1 | 0.9
12 | 1 | 0.02401 | 0.0060174 | 0 | 0 | 1 | 0.98946 | -0.073667 | 0.4 | 1 | 1.1 | 0.9
16 | 1 | 0 | 0 | 0 | 0 | 1 | 0.9907 | -0.064874 | 0.4 | 1 | 1.1 | 0.9
20 | 3 | 0.0055704 | 0.0013961 | 0 | 0 | 1 | 1 | 0 | 0.4 | 1 | 1.1 | 0.9
14 | 1 | 0 | 0 | 0 | 0 | 1 | 0.98965 | -0.072299 | 0.4 | 1 | 1.1 | 0.9
22 | 1 | 0.0070954 | 0.0017783 | 0 | 0 | 1 | 0.98885 | -0.077917 | 0.4 | 1 | 1.1 | 0.9
23 | 1 | 0 | 0 | 0 | 0 | 1 | 0.98614 | -0.097035 | 0.4 | 1 | 1.1 | 0.9
24 | 1 | 0.0092943 | 0.0023294 | 0 | 0 | 1 | 0.98471 | -0.10724 | 0.4 | 1 | 1.1 | 0.9
29 | 1 | 0.013735 | 0.0034422 | 0 | 0 | 1 | 0.98465 | -0.10765 | 0.4 | 1 | 1.1 | 0.9
30 | 1 | 0.016548 | 0.0041473 | 0 | 0 | 1 | 0.98427 | -0.11035 | 0.4 | 1 | 1.1 | 0.9
26 | 1 | 0.0049653 | 0.0012444 | 0 | 0 | 1 | 0.97627 | -0.16689 | 0.4 | 1 | 1.1 | 0.9
28 | 1 | 0.022557 | 0.0056533 | 0 | 0 | 1 | 0.97609 | -0.16816 | 0.4 | 1 | 1.1 | 0.9

## generator_data
GEN_BUS | PG | QG | QMAX | QMIN | VG | MBASE | GEN_STATUS | PMAX | PMIN
20 | 0.22108 | 0.05578 | 10 | -10 | 1 | 100 | 1 | 10 | 0

## branch_data
F_BUS | T_BUS | BR_R | BR_X | BR_B | RATE_A | RATE_B | RATE_C | TAP | SHIFT | BR_STATUS | ANGMIN | ANGMAX | P_in | Q_in | P_out | Q_out
1 | 2 | 0.91601 | 0.35231 | 9.2442e-10 | 0 | 0 | 0 | 0 | 0 | 1 | -90 | 90 | 0.004587 | 0.0011496 | -0.0045868 | -0.0011496
1 | 3 | 1.9438 | 0.7476 | 1.9616e-09 | 0 | 0 | 0 | 0 | 0 | 1 | -90 | 90 | -0.0088416 | -0.0022159 | 0.0088433 | 0.0022163
3 | 4 | 6.4575 | 2.4836 | 6.5167e-09 | 0 | 0 | 0 | 0 | 0 | 1 | -90 | 90 | -0.0088433 | -0.0022163 | 0.0088489 | 0.0022178
4 | 18 | 7.6093 | 2.9266 | 1.5358e-08 | 0 | 0 | 0 | 0 | 0 | 1 | -90 | 90 | -0.063827 | -0.016038 | 0.064168 | 0.016167
4 | 27 | 7.0535 | 2.7129 | 7.1182e-09 | 0 | 0 | 0 | 0 | 0 | 1 | -90 | 90 | 0.052361 | 0.013164 | -0.052149 | -0.013083
4 | 31 | 2.0282 | 0.78008 | 2.0468e-09 | 0 | 0 | 0 | 0 | 0 | 1 | -90 | 90 | 0.0026172 | 0.00065576 | -0.0026171 | -0.0006559
18 | 9 | 1.3683 | 0.52628 | 4.1427e-09 | 0 | 0 | 0 | 0 | 0 | 1 | -90 | 90 | -0.078117 | -0.019665 | 0.078208 | 0.019699
18 | 17 | 8.6605 | 3.3309 | 8.7399e-09 | 0 | 0 | 0 | 0 | 0 | 1 | -90 | 90 | 0.013949 | 0.0034977 | -0.013931 | -0.0034915
27 | 25 | 1.297 | 0.49886 | 1.3089e-09 | 0 | 0 | 0 | 0 | 0 | 1 | -90 | 90 | 0.04178 | 0.010484 | -0.041755 | -0.010475
9 | 6 | 2.8343 | 1.0901 | 8.5809e-09 | 0 | 0 | 0 | 0 | 0 | 1 | -90 | 90 | -0.078208 | -0.019699 | 0.078396 | 0.019771
25 | 26 | 9.1522 | 3.5201 | 9.2362e-09 | 0 | 0 | 0 | 0 | 0 | 1 | -90 | 90 | 0.027603 | 0.006928 | -0.027526 | -0.0068992
5 | 6 | 0.6283 | 0.24165 | 1.9022e-09 | 0 | 0 | 0 | 0 | 0 | 1 | -90 | 90 | 0.090912 | 0.022914 | -0.090856 | -0.022893
5 | 7 | 0.60876 | 0.23414 | 1.843e-09 | 0 | 0 | 0 | 0 | 0 | 1 | -90 | 90 | -0.093442 | -0.023548 | 0.093499 | 0.02357
6 | 8 | 4.8934 | 1.8821 | 4.9383e-09 | 0 | 0 | 0 | 0 | 0 | 1 | -90 | 90 | 0.0052573 | 0.0013173 | -0.0052558 | -0.0013172
7 | 10 | 1.7457 | 0.67142 | 5.2851e-09 | 0 | 0 | 0 | 0 | 0 | 1 | -90 | 90 | -0.12864 | -0.032395 | 0.12895 | 0.032514
7 | 11 | 6.3166 | 2.4295 | 6.3746e-09 | 0 | 0 | 0 | 0 | 0 | 1 | -90 | 90 | 0.035142 | 0.0088252 | -0.035058 | -0.0087935
10 | 21 | 4.4764 | 1.7217 | 4.5175e-09 | 0 | 0 | 0 | 0 | 0 | 1 | -90 | 90 | 0.079688 | 0.020056 | -0.079384 | -0.01994
10 | 19 | 1.2688 | 0.48799 | 3.8413e-09 | 0 | 0 | 0 | 0 | 0 | 1 | -90 | 90 | -0.20864 | -0.052571 | 0.20923 | 0.052798
11 | 15 | 3.8153 | 1.4674 | 3.8503e-09 | 0 | 0 | 0 | 0 | 0 | 1 | -90 | 90 | 0.028432 | 0.0071329 | -0.028399 | -0.0071205
21 | 16 | 3.8208 | 1.4696 | 3.8559e-09 | 0 | 0 | 0 | 0 | 0 | 1 | -90 | 90 | 0.047017 | 0.011828 | -0.046926 | -0.011793
19 | 20 | 0.20145 | 0.077482 | 6.099e-10 | 0 | 0 | 0 | 0 | 0 | 1 | -90 | 90 | -0.21541 | -0.054345 | 0.21551 | 0.054384
15 | 14 | 2.6474 | 1.0183 | 2.6717e-09 | 0 | 0 | 0 | 0 | 0 | 1 | -90 | 90 | 0.028399 | 0.0071205 | -0.028376 | -0.0071118
13 | 12 | 6.7192 | 2.5843 | 6.7808e-09 | 0 | 0 | 0 | 0 | 0 | 1 | -90 | 90 | -0.0043592 | -0.0010925 | 0.0043605 | 0.0010924
12 | 14 | 0.61515 | 0.2366 | 6.208e-10 | 0 | 0 | 0 | 0 | 0 | 1 | -90 | 90 | -0.02837 | -0.0071098 | 0.028376 | 0.0071118
16 | 22 | 3.5654 | 1.3713 | 3.5982e-09 | 0 | 0 | 0 | 0 | 0 | 1 | -90 | 90 | 0.046926 | 0.011793 | -0.046841 | -0.011761
22 | 23 | 6.1348 | 2.3595 | 6.1911e-09 | 0 | 0 | 0 | 0 | 0 | 1 | -90 | 90 | 0.039746 | 0.0099828 | -0.03964 | -0.0099429
23 | 24 | 3.261 | 1.2542 | 3.291e-09 | 0 | 0 | 0 | 0 | 0 | 1 | -90 | 90 | 0.03964 | 0.0099429 | -0.039584 | -0.0099217
24 | 29 | 0.17318 | 0.066608 | 1.7477e-10 | 0 | 0 | 0 | 0 | 0 | 1 | -90 | 90 | 0.03029 | 0.0075923 | -0.030288 | -0.0075916
29 | 30 | 2.0565 | 0.79096 | 2.0754e-09 | 0 | 0 | 0 | 0 | 0 | 1 | -90 | 90 | 0.016554 | 0.0041494 | -0.016548 | -0.0041473
26 | 28 | 0.69579 | 0.26761 | 7.0217e-10 | 0 | 0 | 0 | 0 | 0 | 1 | -90 | 90 | 0.022561 | 0.0056548 | -0.022557 | -0.0056533