## bus_data
BUS_I | BUS_TYPE | Pd | Qd | Gs | Bs | area | Vm | Va | baseKV | zone | Vmax | Vmin
1 | 1 | 0.0031825 | 0.0007976 | 0 | 0 | 1 | 0.98537 | -0.10223 | 0.4 | 1 | 1.1 | 0.9
2 | 1 | 0.011673 | 0.0029256 | 0 | 0 | 1 | 0.98716 | -0.089558 | 0.4 | 1 | 1.1 | 0.9
3 | 1 | 0 | 0 | 0 | 0 | 1 | 0.983 | -0.11894 | 0.4 | 1 | 1.1 | 0.9
4 | 1 | 0 | 0 | 0 | 0 | 1 | 0.9882 | -0.082234 | 0.4 | 1 | 1.1 | 0.9
5 | 1 | 0.034456 | 0.0086355 | 0 | 0 | 1 | 0.97911 | -0.14672 | 0.4 | 1 | 1.1 | 0.9
28 | 1 | 0 | 0 | 0 | 0 | 1 | 0.9912 | -0.061219 | 0.4 | 1 | 1.1 | 0.9
30 | 1 | 0.003759 | 0.00094209 | 0 | 0 | 1 | 0.98883 | -0.077888 | 0.4 | 1 | 1.1 | 0.9
27 | 1 | 0.0058474 | 0.0014655 | 0 | 0 | 1 | 0.99325 | -0.046847 | 0.4 | 1 | 1.1 | 0.9
6 | 1 | 0.0014723 | 0.00036898 | 0 | 0 | 1 | 0.98251 | -0.12265 | 0.4 | 1 | 1.1 | 0.9
7 | 1 | 0.010508 | 0.0026335 | 0 | 0 | 1 | 0.98265 | -0.12163 | 0.4 | 1 | 1.1 | 0.9
8 | 1 | 0.00042857 | 0.00010741 | 0 | 0 | 1 | 0.98244 | -0.1231 | 0.4 | 1 | 1.1 | 0.9
9 | 1 | 0 | 0 | 0 | 0 | 1 | 0.98374 | -0.11387 | 0.4 | 1 | 1.1 | 0.9
10 | 1 | 0.0015051 | 0.0003772 | 0 | 0 | 1 | 0.98219 | -0.12491 | 0.4 | 1 | 1.1 | 0.9
11 | 1 | 0.015714 | 0.0039383 | 0 | 0 | 1 | 0.98589 | -0.098578 | 0.4 | 1 | 1.1 | 0.9
12 | 1 | 0.024627 | 0.0061721 | 0 | 0 | 1 | 0.98238 | -0.1235 | 0.4 | 1 | 1.1 | 0.9
21 | 1 | 0.002561 | 0.00064184 | 0 | 0 | 1 | 0.98209 | -0.12558 | 0.4 | 1 | 1.1 | 0.9
13 | 1 | 0.0074801 | 0.0018747 | 0 | 0 | 1 | 0.98796 | -0.083979 | 0.4 | 1 | 1.1 | 0.9
17 | 1 | 0 | 0 | 0 | 0 | 1 | 0.98174 | -0.12809 | 0.4 | 1 | 1.1 | 0.9
14 | 1 | 0.0023218 | 0.0005819 | 0 | 0 | 1 | 0.99111 | -0.061823 | 0.4 | 1 | 1.1 | 0.9
16 | 1 | 0.0047735 | 0.0011964 | 0 | 0 | 1 | 0.98141 | -0.13046 | 0.4 | 1 | 1.1 | 0.9
15 | 1 | 0 | 0 | 0 | 0 | 1 | 0.9918 | -0.056959 | 0.4 | 1 | 1.1 | 0.9
24 | 1 | 0 | 0 | 0 | 0 | 1 | 0.99668 | -0.022932 | 0.4 | 1 | 1.1 | 0.9
22 | 1 | 0.0028552 | 0.00071558 | 0 | 0 | 1 | 0.99166 | -0.057944 | 0.4 | 1 | 1.1 | 0.9
29 | 3 | 0.0099094 | 0.0024835 | 0 | 0 | 1 | 1 | 0 | 0.4 | 1 | 1.1 | 0.9
26 | 1 | 0.00078777 | 0.00019743 | 0 | 0 | 1 | 0.99431 | -0.03943 | 0.4 | 1 | 1.1 | 0.9
23 | 1 | 0.0015079 | 0.00037792 | 0 | 0 | 1 | 0.99162 | -0.05827 | 0.4 | 1 | 1.1 | 0.9
18 | 1 | 0 | 0 | 0 | 0 | 1 | 0.98116 | -0.13221 | 0.4 | 1 | 1.1 | 0.9
20 | 1 | 0.011182 | 0.0028024 | 0 | 0 | 1 | 0.98029 | -0.13845 | 0.4 | 1 | 1.1 | 0.9
38 | 1 | 0.0057154 | 0.0014324 | 0 | 0 | 1 | 0.99952 | -0.0033325 | 0.4 | 1 | 1.1 | 0.9
31 | 1 | 0.0012617 | 0.00031621 | 0 | 0 | 1 | 0.98856 | -0.079757 | 0.4 | 1 | 1.1 | 0.9
37 | 1 | 0 | 0 | 0 | 0 | 1 | 0.99924 | -0.0053077 | 0.4 | 1 | 1.1 | 0.9
32 | 1 | 0.0044832 | 0.0011236 | 0 | 0 | 1 | 0.98757 | -0.086789 | 0.4 | 1 | 1.1 | 0.9
40 | 1 | 0.0049663 | 0.0012447 | 0 | 0 | 1 | 0.98684 | -0.091951 | 0.4 | 1 | 1.1 | 0.9
36 | 1 | 0.016929 | 0.0042429 | 0 | 0 | 1 | 0.98593 | -0.098374 | 0.4 | 1 | 1.1 | 0.9
33 | 1 | 0.021036 | 0.0052721 | 0 | 0 | 1 | 0.98455 | -0.10822 | 0.4 | 1 | 1.1 | 0.9
34 | 1 | 0.020852 | 0.0052261 | 0 | 0 | 1 | 0.98502 | -0.10489 | 0.4 | 1 | 1.1 | 0.9
39 | 1 | 0.0055319 | 0.0013864 | 0 | 0 | 1 | 0.99896 | -0.0072872 | 0.4 | 1 | 1.1 | 0.9

## generator_data
GEN_BUS | PG | QG | QMAX | QMIN | VG | MBASE | GEN_STATUS | PMAX | PMIN
29 | 0.2407 | 0.060764 | 10 | -10 | 1 | 100 | 1 | 10 | 0

## branch_data
F_BUS | T_BUS | BR_R | BR_X | BR_B | RATE_A | RATE_B | RATE_C | TAP | SHIFT | BR_STATUS | ANGMIN | ANGMAX | P_in | Q_in | P_out | Q_out
1 | 2 | 4.2648 | 1.6403 | 4.3039e-09 | 0 | 0 | 0 | 0 | 0 | 1 | -90 | 90 | -0.037852 | -0.0095136 | 0.037919 | 0.0095389
1 | 3 | 6.1182 | 2.3532 | 6.1743e-09 | 0 | 0 | 0 | 0 | 0 | 1 | -90 | 90 | 0.034669 | 0.008716 | -0.034589 | -0.0086856
2 | 4 | 1.8867 | 0.72567 | 1.9041e-09 | 0 | 0 | 0 | 0 | 0 | 1 | -90 | 90 | -0.049592 | -0.012464 | 0.049642 | 0.012484
3 | 5 | 10.1034 | 3.8859 | 1.0196e-08 | 0 | 0 | 0 | 0 | 0 | 1 | -90 | 90 | 0.034589 | 0.0086857 | -0.034456 | -0.0086355
4 | 28 | 5.4353 | 2.0905 | 5.4851e-09 | 0 | 0 | 0 | 0 | 0 | 1 | -90 | 90 | -0.049642 | -0.012484 | 0.049788 | 0.012539
28 | 30 | 2.9034 | 1.1167 | 2.9301e-09 | 0 | 0 | 0 | 0 | 0 | 1 | -90 | 90 | 0.073689 | 0.018521 | -0.073518 | -0.018456
28 | 27 | 1.503 | 0.57807 | 3.0336e-09 | 0 | 0 | 0 | 0 | 0 | 1 | -90 | 90 | -0.12348 | -0.03106 | 0.12372 | 0.031155
30 | 31 | 0.34219 | 0.13161 | 3.4533e-10 | 0 | 0 | 0 | 0 | 0 | 1 | -90 | 90 | 0.069759 | 0.017513 | -0.069741 | -0.017507
27 | 26 | 0.74264 | 0.28563 | 2.2484e-09 | 0 | 0 | 0 | 0 | 0 | 1 | -90 | 90 | -0.12957 | -0.032621 | 0.12971 | 0.032672
6 | 7 | 2.1364 | 0.8217 | 2.156e-09 | 0 | 0 | 0 | 0 | 0 | 1 | -90 | 90 | -0.0059684 | -0.001495 | 0.0059692 | 0.0014952
6 | 8 | 1.2621 | 0.48543 | 1.2737e-09 | 0 | 0 | 0 | 0 | 0 | 1 | -90 | 90 | 0.0044961 | 0.0011261 | -0.0044958 | -0.0011261
7 | 9 | 5.9238 | 2.2784 | 5.9782e-09 | 0 | 0 | 0 | 0 | 0 | 1 | -90 | 90 | -0.016477 | -0.0041286 | 0.016494 | 0.0041349
8 | 10 | 5.6047 | 2.1557 | 5.6562e-09 | 0 | 0 | 0 | 0 | 0 | 1 | -90 | 90 | 0.0040673 | 0.0010187 | -0.0040662 | -0.0010188
9 | 11 | 3.3853 | 1.3021 | 3.4164e-09 | 0 | 0 | 0 | 0 | 0 | 1 | -90 | 90 | -0.057158 | -0.014335 | 0.05728 | 0.014382
9 | 12 | 2.9843 | 1.1478 | 3.0117e-09 | 0 | 0 | 0 | 0 | 0 | 1 | -90 | 90 | 0.040664 | 0.010201 | -0.04061 | -0.01018
10 | 21 | 3.2623 | 1.2547 | 3.2923e-09 | 0 | 0 | 0 | 0 | 0 | 1 | -90 | 90 | 0.0025612 | 0.00064161 | -0.0025609 | -0.00064184
11 | 13 | 2.5443 | 0.97859 | 2.5677e-09 | 0 | 0 | 0 | 0 | 0 | 1 | -90 | 90 | -0.072994 | -0.01832 | 0.073142 | 0.018377
12 | 17 | 3.612 | 1.3892 | 3.6451e-09 | 0 | 0 | 0 | 0 | 0 | 1 | -90 | 90 | 0.015983 | 0.004008 | -0.015973 | -0.0040044
13 | 14 | 3.5198 | 1.3538 | 3.5521e-09 | 0 | 0 | 0 | 0 | 0 | 1 | -90 | 90 | -0.080622 | -0.020252 | 0.080871 | 0.020347
17 | 16 | 1.8659 | 0.71765 | 1.883e-09 | 0 | 0 | 0 | 0 | 0 | 1 | -90 | 90 | 0.015973 | 0.0040044 | -0.015967 | -0.0040026
14 | 15 | 0.75395 | 0.28998 | 7.6087e-10 | 0 | 0 | 0 | 0 | 0 | 1 | -90 | 90 | -0.083193 | -0.020929 | 0.08325 | 0.020951
16 | 18 | 1.9626 | 0.75484 | 1.9806e-09 | 0 | 0 | 0 | 0 | 0 | 1 | -90 | 90 | 0.011194 | 0.0028063 | -0.011191 | -0.0028054
15 | 24 | 5.0375 | 1.9375 | 5.0837e-09 | 0 | 0 | 0 | 0 | 0 | 1 | -90 | 90 | -0.087613 | -0.022044 | 0.088031 | 0.022204
15 | 22 | 2.8882 | 1.1109 | 2.9147e-09 | 0 | 0 | 0 | 0 | 0 | 1 | -90 | 90 | 0.0043638 | 0.0010932 | -0.0043632 | -0.0010933
24 | 29 | 1.3767 | 0.52951 | 4.1681e-09 | 0 | 0 | 0 | 0 | 0 | 1 | -90 | 90 | -0.21883 | -0.055189 | 0.21953 | 0.05546
24 | 26 | 1.6475 | 0.63364 | 4.9878e-09 | 0 | 0 | 0 | 0 | 0 | 1 | -90 | 90 | 0.1308 | 0.032985 | -0.13049 | -0.03287
22 | 23 | 2.7716 | 1.066 | 2.797e-09 | 0 | 0 | 0 | 0 | 0 | 1 | -90 | 90 | 0.001508 | 0.00037767 | -0.0015079 | -0.00037792
29 | 38 | 3.8546 | 1.4826 | 3.89e-09 | 0 | 0 | 0 | 0 | 0 | 1 | -90 | 90 | 0.011256 | 0.0028207 | -0.01125 | -0.0028191
18 | 20 | 6.9852 | 2.6866 | 7.0493e-09 | 0 | 0 | 0 | 0 | 0 | 1 | -90 | 90 | 0.011191 | 0.0028054 | -0.011181 | -0.0028024
38 | 37 | 4.6408 | 1.7849 | 4.6834e-09 | 0 | 0 | 0 | 0 | 0 | 1 | -90 | 90 | 0.0055349 | 0.0013866 | -0.0055334 | -0.0013865
31 | 32 | 1.3099 | 0.50381 | 1.3219e-09 | 0 | 0 | 0 | 0 | 0 | 1 | -90 | 90 | 0.068479 | 0.01719 | -0.068413 | -0.017165
37 | 39 | 4.6514 | 1.789 | 4.6941e-09 | 0 | 0 | 0 | 0 | 0 | 1 | -90 | 90 | 0.0055334 | 0.0013865 | -0.0055319 | -0.0013864
32 | 40 | 1.0272 | 0.39509 | 1.0367e-09 | 0 | 0 | 0 | 0 | 0 | 1 | -90 | 90 | 0.063929 | 0.016041 | -0.063884 | -0.016024
40 | 36 | 1.3839 | 0.53227 | 1.3966e-09 | 0 | 0 | 0 | 0 | 0 | 1 | -90 | 90 | 0.058917 | 0.014779 | -0.058865 | -0.014759
36 | 34 | 1.9666 | 0.75638 | 1.9846e-09 | 0 | 0 | 0 | 0 | 0 | 1 | -90 | 90 | 0.041936 | 0.010516 | -0.041898 | -0.010502
33 | 34 | 2.0029 | 0.77034 | 2.0213e-09 | 0 | 0 | 0 | 0 | 0 | 1 | -90 | 90 | -0.021036 | -0.0052721 | 0.021045 | 0.0052756