## bus_data
BUS_I | BUS_TYPE | Pd | Qd | Gs | Bs | area | Vm | Va | baseKV | zone | Vmax | Vmin
1 | 1 | 0.030215 | 0.0075727 | 0 | 0 | 1 | 0.98214 | -0.12547 | 0.4 | 1 | 1.1 | 0.9
2 | 1 | 0.0023353 | 0.00058528 | 0 | 0 | 1 | 0.98194 | -0.12689 | 0.4 | 1 | 1.1 | 0.9
3 | 1 | 0 | 0 | 0 | 0 | 1 | 0.98314 | -0.1183 | 0.4 | 1 | 1.1 | 0.9
5 | 1 | 0 | 0 | 0 | 0 | 1 | 0.98699 | -0.091028 | 0.4 | 1 | 1.1 | 0.9
4 | 1 | 0 | 0 | 0 | 0 | 1 | 0.9914 | -0.060127 | 0.4 | 1 | 1.1 | 0.9
18 | 1 | 0.0096242 | 0.0024121 | 0 | 0 | 1 | 0.99353 | -0.045149 | 0.4 | 1 | 1.1 | 0.9
15 | 1 | 0.021289 | 0.0053355 | 0 | 0 | 1 | 0.98937 | -0.07447 | 0.4 | 1 | 1.1 | 0.9
6 | 1 | 0.042832 | 0.010735 | 0 | 0 | 1 | 0.98952 | -0.073229 | 0.4 | 1 | 1.1 | 0.9
14 | 1 | 0 | 0 | 0 | 0 | 1 | 0.995 | -0.034838 | 0.4 | 1 | 1.1 | 0.9
16 | 1 | 0.0013353 | 0.00033467 | 0 | 0 | 1 | 0.98906 | -0.076682 | 0.4 | 1 | 1.1 | 0.9
7 | 1 | 0.00059048 | 0.00014799 | 0 | 0 | 1 | 0.9973 | -0.01873 | 0.4 | 1 | 1.1 | 0.9
8 | 1 | 0.0018122 | 0.00045419 | 0 | 0 | 1 | 0.99954 | -0.0031689 | 0.4 | 1 | 1.1 | 0.9
31 | 1 | 0.0052018 | 0.0013037 | 0 | 0 | 1 | 0.99567 | -0.030152 | 0.4 | 1 | 1.1 | 0.9
19 | 1 | 0.00442 | 0.0011078 | 0 | 0 | 1 | 0.99299 | -0.049069 | 0.4 | 1 | 1.1 | 0.9
20 | 1 | 0.0016516 | 0.00041394 | 0 | 0 | 1 | 0.99302 | -0.048829 | 0.4 | 1 | 1.1 | 0.9
21 | 1 | 0 | 0 | 0 | 0 | 1 | 0.99286 | -0.049982 | 0.4 | 1 | 1.1 | 0.9
22 | 1 | 0.00070173 | 0.00017587 | 0 | 0 | 1 | 0.99332 | -0.046734 | 0.4 | 1 | 1.1 | 0.9
23 | 1 | 0 | 0 | 0 | 0 | 1 | 0.99272 | -0.050958 | 0.4 | 1 | 1.1 | 0.9
28 | 1 | 0.0035229 | 0.00088291 | 0 | 0 | 1 | 0.99257 | -0.052005 | 0.4 | 1 | 1.1 | 0.9
12 | 3 | 0.0035261 | 0.00088372 | 0 | 0 | 1 | 1 | 0 | 0.4 | 1 | 1.1 | 0.9
24 | 1 | 0.0032961 | 0.00082609 | 0 | 0 | 1 | 0.99363 | -0.044516 | 0.4 | 1 | 1.1 | 0.9
25 | 1 | 0 | 0 | 0 | 0 | 1 | 0.99418 | -0.04065 | 0.4 | 1 | 1.1 | 0.9
26 | 1 | 0 | 0 | 0 | 0 | 1 | 0.994 | -0.041947 | 0.4 | 1 | 1.1 | 0.9
27 | 1 | 0.0013437 | 0.00033677 | 0 | 0 | 1 | 0.99458 | -0.03784 | 0.4 | 1 | 1.1 | 0.9
29 | 1 | 0.0017042 | 0.00042712 | 0 | 0 | 1 | 0.9939 | -0.042641 | 0.4 | 1 | 1.1 | 0.9
30 | 1 | 0.00037541 | 9.4088e-05 | 0 | 0 | 1 | 0.99564 | -0.030422 | 0.4 | 1 | 1.1 | 0.9
13 | 1 | 0.0025782 | 0.00064615 | 0 | 0 | 1 | 0.99855 | -0.010108 | 0.4 | 1 | 1.1 | 0.9
9 | 1 | 0.001454 | 0.00036441 | 0 | 0 | 1 | 0.98832 | -0.08191 | 0.4 | 1 | 1.1 | 0.9
10 | 1 | 0.001506 | 0.00037744 | 0 | 0 | 1 | 0.9884 | -0.081355 | 0.4 | 1 | 1.1 | 0.9
11 | 1 | 0.0066531 | 0.0016674 | 0 | 0 | 1 | 0.98843 | -0.081164 | 0.4 | 1 | 1.1 | 0.9

## generator_data
GEN_BUS | PG | QG | QMAX | QMIN | VG | MBASE | GEN_STATUS | PMAX | PMIN
12 | 0.14953 | 0.037671 | 10 | -10 | 1 | 100 | 1 | 10 | 0

## branch_data
F_BUS | T_BUS | BR_R | BR_X | BR_B | RATE_A | RATE_B | RATE_C | TAP | SHIFT | BR_STATUS | ANGMIN | ANGMAX | P_in | Q_in | P_out | Q_out
1 | 2 | 7.6209 | 2.9311 | 7.6908e-09 | 0 | 0 | 0 | 0 | 0 | 1 | -90 | 90 | 0.0023357 | 0.00058471 | -0.0023353 | -0.00058528
1 | 3 | 2.7708 | 1.0657 | 2.7962e-09 | 0 | 0 | 0 | 0 | 0 | 1 | -90 | 90 | -0.032551 | -0.0081574 | 0.032583 | 0.0081696
3 | 5 | 10.5843 | 4.0709 | 1.0681e-08 | 0 | 0 | 0 | 0 | 0 | 1 | -90 | 90 | -0.032583 | -0.0081696 | 0.032707 | 0.0082161
5 | 6 | 6.9525 | 2.6741 | 7.0163e-09 | 0 | 0 | 0 | 0 | 0 | 1 | -90 | 90 | -0.032707 | -0.008216 | 0.032788 | 0.0082466
4 | 18 | 5.9577 | 2.2914 | 6.0124e-09 | 0 | 0 | 0 | 0 | 0 | 1 | -90 | 90 | -0.032311 | -0.0081058 | 0.032378 | 0.008131
4 | 15 | 5.6824 | 2.1856 | 5.7346e-09 | 0 | 0 | 0 | 0 | 0 | 1 | -90 | 90 | 0.032311 | 0.0081058 | -0.032247 | -0.0080817
18 | 14 | 3.1702 | 1.2193 | 3.1993e-09 | 0 | 0 | 0 | 0 | 0 | 1 | -90 | 90 | -0.042002 | -0.010543 | 0.042063 | 0.010566
15 | 16 | 2.5737 | 0.98988 | 2.5973e-09 | 0 | 0 | 0 | 0 | 0 | 1 | -90 | 90 | 0.010958 | 0.0027462 | -0.010955 | -0.0027452
6 | 7 | 9.2903 | 3.5732 | 9.3755e-09 | 0 | 0 | 0 | 0 | 0 | 1 | -90 | 90 | -0.07562 | -0.018981 | 0.076197 | 0.019202
14 | 13 | 7.641 | 2.9389 | 7.7111e-09 | 0 | 0 | 0 | 0 | 0 | 1 | -90 | 90 | -0.042063 | -0.010566 | 0.042208 | 0.010621
16 | 11 | 5.9332 | 2.282 | 5.9876e-09 | 0 | 0 | 0 | 0 | 0 | 1 | -90 | 90 | 0.0096193 | 0.0024105 | -0.0096133 | -0.0024088
7 | 8 | 2.0563 | 0.7909 | 2.0752e-09 | 0 | 0 | 0 | 0 | 0 | 1 | -90 | 90 | -0.099079 | -0.024942 | 0.099295 | 0.025025
7 | 31 | 6.6394 | 2.5536 | 6.7003e-09 | 0 | 0 | 0 | 0 | 0 | 1 | -90 | 90 | 0.022292 | 0.0055918 | -0.022257 | -0.0055789
8 | 12 | 0.41229 | 0.15857 | 4.1608e-10 | 0 | 0 | 0 | 0 | 0 | 1 | -90 | 90 | -0.10111 | -0.025479 | 0.10115 | 0.025496
31 | 30 | 0.20455 | 0.078673 | 2.0643e-10 | 0 | 0 | 0 | 0 | 0 | 1 | -90 | 90 | 0.017055 | 0.0042752 | -0.017054 | -0.004275
19 | 20 | 0.38791 | 0.1492 | 3.9147e-10 | 0 | 0 | 0 | 0 | 0 | 1 | -90 | 90 | -0.0079443 | -0.0019902 | 0.0079445 | 0.0019902
19 | 21 | 3.3204 | 1.2771 | 3.3508e-09 | 0 | 0 | 0 | 0 | 0 | 1 | -90 | 90 | 0.0035243 | 0.0008824 | -0.0035238 | -0.00088256
20 | 22 | 2.8027 | 1.078 | 2.8284e-09 | 0 | 0 | 0 | 0 | 0 | 1 | -90 | 90 | -0.0095962 | -0.0024042 | 0.0095989 | 0.0024049
21 | 23 | 3.5517 | 1.366 | 3.5843e-09 | 0 | 0 | 0 | 0 | 0 | 1 | -90 | 90 | 0.0035238 | 0.00088256 | -0.0035234 | -0.00088273
22 | 24 | 2.7668 | 1.0641 | 2.7922e-09 | 0 | 0 | 0 | 0 | 0 | 1 | -90 | 90 | -0.010301 | -0.0025808 | 0.010304 | 0.0025818
23 | 28 | 3.8145 | 1.4671 | 3.8495e-09 | 0 | 0 | 0 | 0 | 0 | 1 | -90 | 90 | 0.0035234 | 0.00088273 | -0.0035229 | -0.00088291
12 | 13 | 2.9566 | 1.1371 | 2.9837e-09 | 0 | 0 | 0 | 0 | 0 | 1 | -90 | 90 | 0.044849 | 0.011291 | -0.044786 | -0.011267
24 | 25 | 3.656 | 1.4062 | 3.6896e-09 | 0 | 0 | 0 | 0 | 0 | 1 | -90 | 90 | -0.0136 | -0.0034078 | 0.013607 | 0.0034103
25 | 26 | 9.7542 | 3.7516 | 9.8437e-09 | 0 | 0 | 0 | 0 | 0 | 1 | -90 | 90 | 0.0017047 | 0.0004258 | -0.0017044 | -0.00042666
25 | 27 | 2.3617 | 0.90833 | 2.3833e-09 | 0 | 0 | 0 | 0 | 0 | 1 | -90 | 90 | -0.015312 | -0.0038361 | 0.015318 | 0.0038381
26 | 29 | 5.2345 | 2.0133 | 5.2825e-09 | 0 | 0 | 0 | 0 | 0 | 1 | -90 | 90 | 0.0017044 | 0.00042666 | -0.0017042 | -0.00042712
27 | 30 | 5.7398 | 2.2076 | 5.7925e-09 | 0 | 0 | 0 | 0 | 0 | 1 | -90 | 90 | -0.016662 | -0.0041749 | 0.016679 | 0.0041809
9 | 10 | 4.8578 | 1.8684 | 4.9024e-09 | 0 | 0 | 0 | 0 | 0 | 1 | -90 | 90 | -0.001454 | -0.00036441 | 0.0014541 | 0.00036397
10 | 11 | 0.81718 | 0.3143 | 8.2468e-10 | 0 | 0 | 0 | 0 | 0 | 1 | -90 | 90 | -0.0029601 | -0.00074141 | 0.0029602 | 0.00074136