## bus_data
BUS_I | BUS_TYPE | Pd | Qd | Gs | Bs | area | Vm | Va | baseKV | zone | Vmax | Vmin
1 | 1 | 0.0064704 | 0.0016216 | 0 | 0 | 1 | 0.98535 | -0.10244 | 0.4 | 1 | 1.1 | 0.9
2 | 1 | 0 | 0 | 0 | 0 | 1 | 0.98604 | -0.097569 | 0.4 | 1 | 1.1 | 0.9
4 | 1 | 0.00077981 | 0.00019544 | 0 | 0 | 1 | 0.98549 | -0.10145 | 0.4 | 1 | 1.1 | 0.9
5 | 1 | 0.016515 | 0.0041391 | 0 | 0 | 1 | 0.98725 | -0.088993 | 0.4 | 1 | 1.1 | 0.9
3 | 1 | 0 | 0 | 0 | 0 | 1 | 0.97796 | -0.15499 | 0.4 | 1 | 1.1 | 0.9
6 | 1 | 0 | 0 | 0 | 0 | 1 | 0.97558 | -0.17209 | 0.4 | 1 | 1.1 | 0.9
7 | 1 | 0.0092086 | 0.0023079 | 0 | 0 | 1 | 0.97926 | -0.14572 | 0.4 | 1 | 1.1 | 0.9
12 | 1 | 0 | 0 | 0 | 0 | 1 | 0.98318 | -0.1178 | 0.4 | 1 | 1.1 | 0.9
15 | 1 | 0 | 0 | 0 | 0 | 1 | 0.99134 | -0.060254 | 0.4 | 1 | 1.1 | 0.9
19 | 1 | 0.0032262 | 0.00080855 | 0 | 0 | 1 | 0.97503 | -0.17606 | 0.4 | 1 | 1.1 | 0.9
20 | 1 | 0 | 0 | 0 | 0 | 1 | 0.97458 | -0.17927 | 0.4 | 1 | 1.1 | 0.9
18 | 1 | 0.0013639 | 0.00034182 | 0 | 0 | 1 | 0.97551 | -0.17258 | 0.4 | 1 | 1.1 | 0.9
10 | 1 | 0 | 0 | 0 | 0 | 1 | 0.98162 | -0.1289 | 0.4 | 1 | 1.1 | 0.9
22 | 1 | 0.0014459 | 0.00036238 | 0 | 0 | 1 | 0.98309 | -0.11844 | 0.4 | 1 | 1.1 | 0.9
21 | 3 | 0 | 0 | 0 | 0 | 1 | 1 | 0 | 0.4 | 1 | 1.1 | 0.9
14 | 1 | 0.015104 | 0.0037854 | 0 | 0 | 1 | 0.98677 | -0.092447 | 0.4 | 1 | 1.1 | 0.9
23 | 1 | 0.00035751 | 8.96e-05 | 0 | 0 | 1 | 0.97494 | -0.17677 | 0.4 | 1 | 1.1 | 0.9
34 | 1 | 0.010083 | 0.002527 | 0 | 0 | 1 | 0.97377 | -0.18511 | 0.4 | 1 | 1.1 | 0.9
8 | 1 | 0.00079006 | 0.00019801 | 0 | 0 | 1 | 0.98153 | -0.12958 | 0.4 | 1 | 1.1 | 0.9
9 | 1 | 0.0019213 | 0.00048152 | 0 | 0 | 1 | 0.98103 | -0.13315 | 0.4 | 1 | 1.1 | 0.9
11 | 1 | 0 | 0 | 0 | 0 | 1 | 0.98091 | -0.13403 | 0.4 | 1 | 1.1 | 0.9
16 | 1 | 0 | 0 | 0 | 0 | 1 | 0.98085 | -0.13446 | 0.4 | 1 | 1.1 | 0.9
17 | 1 | 0 | 0 | 0 | 0 | 1 | 0.98076 | -0.13512 | 0.4 | 1 | 1.1 | 0.9
25 | 1 | 0.00077469 | 0.00019416 | 0 | 0 | 1 | 0.98079 | -0.13489 | 0.4 | 1 | 1.1 | 0.9
27 | 1 | 0.0007683 | 0.00019255 | 0 | 0 | 1 | 0.98064 | -0.13597 | 0.4 | 1 | 1.1 | 0.9
24 | 1 | 0.0006045 | 0.0001515 | 0 | 0 | 1 | 0.98309 | -0.11845 | 0.4 | 1 | 1.1 | 0.9
13 | 1 | 0.054155 | 0.013572 | 0 | 0 | 1 | 0.98504 | -0.10473 | 0.4 | 1 | 1.1 | 0.9
31 | 1 | 0 | 0 | 0 | 0 | 1 | 0.99388 | -0.042055 | 0.4 | 1 | 1.1 | 0.9
26 | 1 | 0.0015536 | 0.00038937 | 0 | 0 | 1 | 0.98076 | -0.1351 | 0.4 | 1 | 1.1 | 0.9
28 | 1 | 0.059603 | 0.014938 | 0 | 0 | 1 | 0.97757 | -0.15674 | 0.4 | 1 | 1.1 | 0.9
29 | 1 | 0.012879 | 0.0032278 | 0 | 0 | 1 | 0.97484 | -0.17623 | 0.4 | 1 | 1.1 | 0.9
30 | 1 | 0.023954 | 0.0060035 | 0 | 0 | 1 | 0.9718 | -0.19807 | 0.4 | 1 | 1.1 | 0.9
33 | 1 | 0.017534 | 0.0043945 | 0 | 0 | 1 | 0.973 | -0.18944 | 0.4 | 1 | 1.1 | 0.9

## generator_data
GEN_BUS | PG | QG | QMAX | QMIN | VG | MBASE | GEN_STATUS | PMAX | PMIN
21 | 0.2439 | 0.061748 | 10 | -10 | 1 | 100 | 1 | 10 | 0

## branch_data
F_BUS | T_BUS | BR_R | BR_X | BR_B | RATE_A | RATE_B | RATE_C | TAP | SHIFT | BR_STATUS | ANGMIN | ANGMAX | P_in | Q_in | P_out | Q_out
1 | 2 | 9.5172 | 3.6604 | 9.6045e-09 | 0 | 0 | 0 | 0 | 0 | 1 | -90 | 90 | -0.0064704 | -0.0016216 | 0.0064747 | 0.0016224
2 | 4 | 1.4897 | 0.57298 | 1.5034e-09 | 0 | 0 | 0 | 0 | 0 | 1 | -90 | 90 | 0.033151 | 0.00833 | -0.033133 | -0.0083232
2 | 5 | 2.7555 | 1.0598 | 2.7807e-09 | 0 | 0 | 0 | 0 | 0 | 1 | -90 | 90 | -0.039626 | -0.0099523 | 0.039673 | 0.0099703
4 | 12 | 6.4047 | 2.4634 | 6.4635e-09 | 0 | 0 | 0 | 0 | 0 | 1 | -90 | 90 | 0.032353 | 0.0081278 | -0.03228 | -0.0081002
5 | 15 | 6.5439 | 2.5169 | 6.6039e-09 | 0 | 0 | 0 | 0 | 0 | 1 | -90 | 90 | -0.056188 | -0.014109 | 0.056413 | 0.014195
3 | 6 | 14.0932 | 5.4204 | 1.4222e-08 | 0 | 0 | 0 | 0 | 0 | 1 | -90 | 90 | 0.015086 | 0.0037815 | -0.01505 | -0.0037692
3 | 7 | 7.6678 | 2.9491 | 7.7382e-09 | 0 | 0 | 0 | 0 | 0 | 1 | -90 | 90 | -0.015086 | -0.0037815 | 0.015105 | 0.0037882
6 | 19 | 13.623 | 5.2396 | 1.3748e-08 | 0 | 0 | 0 | 0 | 0 | 1 | -90 | 90 | 0.0035856 | 0.00089529 | -0.0035836 | -0.00089585
6 | 20 | 8.8083 | 3.3878 | 8.8891e-09 | 0 | 0 | 0 | 0 | 0 | 1 | -90 | 90 | 0.010101 | 0.0025325 | -0.010091 | -0.0025295
6 | 18 | 4.4585 | 1.7148 | 4.4994e-09 | 0 | 0 | 0 | 0 | 0 | 1 | -90 | 90 | 0.001364 | 0.00034143 | -0.0013639 | -0.00034182
7 | 10 | 8.6684 | 3.334 | 8.7479e-09 | 0 | 0 | 0 | 0 | 0 | 1 | -90 | 90 | -0.024314 | -0.0060961 | 0.024371 | 0.0061171
12 | 22 | 3.9663 | 1.5255 | 4.0027e-09 | 0 | 0 | 0 | 0 | 0 | 1 | -90 | 90 | 0.0020506 | 0.00051355 | -0.0020504 | -0.00051387
12 | 10 | 4.6302 | 1.7809 | 4.6727e-09 | 0 | 0 | 0 | 0 | 0 | 1 | -90 | 90 | 0.030229 | 0.0075867 | -0.030183 | -0.0075692
15 | 21 | 6.2115 | 2.389 | 1.2537e-08 | 0 | 0 | 0 | 0 | 0 | 1 | -90 | 90 | -0.12607 | -0.031707 | 0.12714 | 0.032117
15 | 14 | 5.9225 | 2.2779 | 5.9769e-09 | 0 | 0 | 0 | 0 | 0 | 1 | -90 | 90 | 0.069662 | 0.017512 | -0.069351 | -0.017393
19 | 23 | 24.1943 | 9.3055 | 2.4416e-08 | 0 | 0 | 0 | 0 | 0 | 1 | -90 | 90 | 0.00035754 | 8.7292e-05 | -0.0003575 | -8.96e-05
20 | 34 | 7.1569 | 2.7527 | 7.2226e-09 | 0 | 0 | 0 | 0 | 0 | 1 | -90 | 90 | 0.010091 | 0.0025295 | -0.010083 | -0.002527
10 | 8 | 1.4488 | 0.55723 | 1.4621e-09 | 0 | 0 | 0 | 0 | 0 | 1 | -90 | 90 | 0.0058118 | 0.0014521 | -0.0058113 | -0.0014521
22 | 24 | 0.17005 | 0.065402 | 1.7161e-10 | 0 | 0 | 0 | 0 | 0 | 1 | -90 | 90 | 0.0006045 | 0.00015149 | -0.0006045 | -0.0001515
21 | 31 | 4.7754 | 1.8367 | 9.6383e-09 | 0 | 0 | 0 | 0 | 0 | 1 | -90 | 90 | 0.11676 | 0.029631 | -0.11607 | -0.029366
14 | 13 | 2.8718 | 1.1045 | 2.8981e-09 | 0 | 0 | 0 | 0 | 0 | 1 | -90 | 90 | 0.054247 | 0.013608 | -0.054155 | -0.013572
8 | 9 | 8.8774 | 3.4144 | 8.9588e-09 | 0 | 0 | 0 | 0 | 0 | 1 | -90 | 90 | 0.0050212 | 0.0012541 | -0.0050187 | -0.001254
9 | 11 | 3.5228 | 1.3549 | 3.5551e-09 | 0 | 0 | 0 | 0 | 0 | 1 | -90 | 90 | 0.0030975 | 0.00077244 | -0.0030971 | -0.00077264
11 | 16 | 2.3365 | 0.89865 | 2.3579e-09 | 0 | 0 | 0 | 0 | 0 | 1 | -90 | 90 | 0.0023286 | 0.00058304 | -0.0023285 | -0.00058321
11 | 17 | 17.4748 | 6.7211 | 1.7635e-08 | 0 | 0 | 0 | 0 | 0 | 1 | -90 | 90 | 0.0007685 | 0.00018961 | -0.00076838 | -0.00019126
16 | 25 | 2.2943 | 0.88243 | 2.3154e-09 | 0 | 0 | 0 | 0 | 0 | 1 | -90 | 90 | 0.0023285 | 0.00058321 | -0.0023283 | -0.00058338
17 | 27 | 13.7161 | 5.2754 | 1.3842e-08 | 0 | 0 | 0 | 0 | 0 | 1 | -90 | 90 | 0.00076838 | 0.00019126 | -0.00076829 | -0.00019255
25 | 26 | 1.6999 | 0.65381 | 1.7155e-09 | 0 | 0 | 0 | 0 | 0 | 1 | -90 | 90 | 0.0015536 | 0.00038922 | -0.0015536 | -0.00038937
31 | 28 | 12.7321 | 4.8969 | 2.5698e-08 | 0 | 0 | 0 | 0 | 0 | 1 | -90 | 90 | 0.11607 | 0.029366 | -0.11422 | -0.028658
28 | 29 | 4.4497 | 1.7114 | 4.4906e-09 | 0 | 0 | 0 | 0 | 0 | 1 | -90 | 90 | 0.054619 | 0.01372 | -0.054471 | -0.013664
29 | 30 | 11.2454 | 4.3252 | 1.1349e-08 | 0 | 0 | 0 | 0 | 0 | 1 | -90 | 90 | 0.024026 | 0.0060303 | -0.023954 | -0.0060035
29 | 33 | 9.3015 | 3.5775 | 9.3869e-09 | 0 | 0 | 0 | 0 | 0 | 1 | -90 | 90 | 0.017566 | 0.004406 | -0.017534 | -0.0043945