## bus_data
BUS_I | BUS_TYPE | Pd | Qd | Gs | Bs | area | Vm | Va | baseKV | zone | Vmax | Vmin
1 | 1 | 0.0036175 | 0.00090664 | 0 | 0 | 1 | 0.99264 | -0.051245 | 0.4 | 1 | 1.1 | 0.9
2 | 1 | 0.004487 | 0.0011246 | 0 | 0 | 1 | 0.98999 | -0.06978 | 0.4 | 1 | 1.1 | 0.9
3 | 1 | 0 | 0 | 0 | 0 | 1 | 0.99429 | -0.039667 | 0.4 | 1 | 1.1 | 0.9
25 | 1 | 0.0071993 | 0.0018043 | 0 | 0 | 1 | 0.98846 | -0.080549 | 0.4 | 1 | 1.1 | 0.9
4 | 1 | 0.014589 | 0.0036563 | 0 | 0 | 1 | 0.99942 | -0.0040365 | 0.4 | 1 | 1.1 | 0.9
5 | 1 | 0.014584 | 0.0036552 | 0 | 0 | 1 | 0.99401 | -0.04165 | 0.4 | 1 | 1.1 | 0.9
6 | 1 | 0.004338 | 0.0010872 | 0 | 0 | 1 | 0.98527 | -0.10302 | 0.4 | 1 | 1.1 | 0.9
7 | 1 | 0.0014468 | 0.0003626 | 0 | 0 | 1 | 0.98582 | -0.099189 | 0.4 | 1 | 1.1 | 0.9
8 | 1 | 0 | 0 | 0 | 0 | 1 | 0.98347 | -0.1158 | 0.4 | 1 | 1.1 | 0.9
12 | 3 | 0.012038 | 0.0030169 | 0 | 0 | 1 | 1 | 0 | 0.4 | 1 | 1.1 | 0.9
13 | 1 | 0.011656 | 0.0029213 | 0 | 0 | 1 | 0.99808 | -0.013377 | 0.4 | 1 | 1.1 | 0.9
9 | 1 | 0.0070164 | 0.0017585 | 0 | 0 | 1 | 0.98263 | -0.12175 | 0.4 | 1 | 1.1 | 0.9
10 | 1 | 0 | 0 | 0 | 0 | 1 | 0.98046 | -0.13723 | 0.4 | 1 | 1.1 | 0.9
11 | 1 | 0 | 0 | 0 | 0 | 1 | 0.97894 | -0.14803 | 0.4 | 1 | 1.1 | 0.9
14 | 1 | 0.014464 | 0.0036249 | 0 | 0 | 1 | 0.9971 | -0.020238 | 0.4 | 1 | 1.1 | 0.9
15 | 1 | 0.062047 | 0.01555 | 0 | 0 | 1 | 0.99324 | -0.047386 | 0.4 | 1 | 1.1 | 0.9
23 | 1 | 0.0027822 | 0.00069728 | 0 | 0 | 1 | 0.97853 | -0.15098 | 0.4 | 1 | 1.1 | 0.9
21 | 1 | 0.0016749 | 0.00041977 | 0 | 0 | 1 | 0.97801 | -0.15468 | 0.4 | 1 | 1.1 | 0.9
17 | 1 | 0.0035135 | 0.00088057 | 0 | 0 | 1 | 0.97736 | -0.15934 | 0.4 | 1 | 1.1 | 0.9
18 | 1 | 0.0031378 | 0.00078642 | 0 | 0 | 1 | 0.97724 | -0.16022 | 0.4 | 1 | 1.1 | 0.9
19 | 1 | 0.0016836 | 0.00042194 | 0 | 0 | 1 | 0.97774 | -0.15662 | 0.4 | 1 | 1.1 | 0.9
20 | 1 | 0.0026668 | 0.00066835 | 0 | 0 | 1 | 0.9771 | -0.16123 | 0.4 | 1 | 1.1 | 0.9
22 | 1 | 0.0018215 | 0.00045652 | 0 | 0 | 1 | 0.97708 | -0.16136 | 0.4 | 1 | 1.1 | 0.9

## generator_data
GEN_BUS | PG | QG | QMAX | QMIN | VG | MBASE | GEN_STATUS | PMAX | PMIN
12 | 0.17607 | 0.044293 | 10 | -10 | 1 | 100 | 1 | 10 | 0

## branch_data
F_BUS | T_BUS | BR_R | BR_X | BR_B | RATE_A | RATE_B | RATE_C | TAP | SHIFT | BR_STATUS | ANGMIN | ANGMAX | P_in | Q_in | P_out | Q_out
1 | 2 | 5.6744 | 2.1824 | 5.7264e-09 | 0 | 0 | 0 | 0 | 0 | 1 | -90 | 90 | 0.042177 | 0.010619 | -0.042068 | -0.010578
1 | 3 | 3.276 | 1.26 | 3.3061e-09 | 0 | 0 | 0 | 0 | 0 | 1 | -90 | 90 | -0.045795 | -0.011526 | 0.045869 | 0.011554
2 | 25 | 3.678 | 1.4146 | 3.7117e-09 | 0 | 0 | 0 | 0 | 0 | 1 | -90 | 90 | 0.037581 | 0.0094535 | -0.037525 | -0.0094322
3 | 4 | 7.6838 | 2.9553 | 7.7543e-09 | 0 | 0 | 0 | 0 | 0 | 1 | -90 | 90 | -0.060457 | -0.015211 | 0.060759 | 0.015326
3 | 5 | 1.7495 | 0.67289 | 1.7656e-09 | 0 | 0 | 0 | 0 | 0 | 1 | -90 | 90 | 0.014588 | 0.0036566 | -0.014584 | -0.0036552
25 | 7 | 7.8561 | 3.0216 | 7.9281e-09 | 0 | 0 | 0 | 0 | 0 | 1 | -90 | 90 | 0.030326 | 0.0076279 | -0.030247 | -0.0075984
4 | 12 | 0.70426 | 0.27087 | 7.1073e-10 | 0 | 0 | 0 | 0 | 0 | 1 | -90 | 90 | -0.075348 | -0.018982 | 0.075391 | 0.018999
6 | 7 | 1.6922 | 0.65083 | 1.7077e-09 | 0 | 0 | 0 | 0 | 0 | 1 | -90 | 90 | -0.028785 | -0.0072301 | 0.0288 | 0.0072358
6 | 8 | 6.6291 | 2.5497 | 6.6899e-09 | 0 | 0 | 0 | 0 | 0 | 1 | -90 | 90 | 0.024447 | 0.0061429 | -0.024404 | -0.0061268
8 | 9 | 3.082 | 1.1854 | 3.1103e-09 | 0 | 0 | 0 | 0 | 0 | 1 | -90 | 90 | 0.024404 | 0.0061269 | -0.024383 | -0.0061194
12 | 13 | 1.9724 | 0.7586 | 1.9905e-09 | 0 | 0 | 0 | 0 | 0 | 1 | -90 | 90 | 0.088638 | 0.022277 | -0.088474 | -0.022214
13 | 14 | 1.1625 | 0.44711 | 1.1731e-09 | 0 | 0 | 0 | 0 | 0 | 1 | -90 | 90 | 0.076818 | 0.019293 | -0.076744 | -0.019265
9 | 10 | 11.2245 | 4.3171 | 1.1328e-08 | 0 | 0 | 0 | 0 | 0 | 1 | -90 | 90 | 0.017367 | 0.0043609 | -0.01733 | -0.0043477
10 | 11 | 7.8071 | 3.0027 | 7.8788e-09 | 0 | 0 | 0 | 0 | 0 | 1 | -90 | 90 | 0.01733 | 0.0043477 | -0.017304 | -0.0043385
11 | 23 | 2.1313 | 0.81972 | 2.1508e-09 | 0 | 0 | 0 | 0 | 0 | 1 | -90 | 90 | 0.017304 | 0.0043385 | -0.017297 | -0.004336
14 | 15 | 5.6441 | 2.1708 | 5.6959e-09 | 0 | 0 | 0 | 0 | 0 | 1 | -90 | 90 | 0.062281 | 0.01564 | -0.062047 | -0.01555
23 | 21 | 3.1817 | 1.2237 | 3.2109e-09 | 0 | 0 | 0 | 0 | 0 | 1 | -90 | 90 | 0.014515 | 0.0036387 | -0.014507 | -0.0036361
21 | 19 | 1.8783 | 0.72242 | 1.8955e-09 | 0 | 0 | 0 | 0 | 0 | 1 | -90 | 90 | 0.012832 | 0.0032164 | -0.012829 | -0.0032152
17 | 18 | 1.4343 | 0.55164 | 1.4474e-09 | 0 | 0 | 0 | 0 | 0 | 1 | -90 | 90 | 0.0076276 | 0.0019114 | -0.0076267 | -0.0019112
17 | 19 | 3.0433 | 1.1705 | 3.0712e-09 | 0 | 0 | 0 | 0 | 0 | 1 | -90 | 90 | -0.011141 | -0.002792 | 0.011145 | 0.0027933
18 | 20 | 2.7877 | 1.0722 | 2.8133e-09 | 0 | 0 | 0 | 0 | 0 | 1 | -90 | 90 | 0.0044889 | 0.0011248 | -0.0044883 | -0.0011248
20 | 22 | 0.92289 | 0.35496 | 9.3136e-10 | 0 | 0 | 0 | 0 | 0 | 1 | -90 | 90 | 0.0018215 | 0.00045644 | -0.0018215 | -0.00045652