## bus_data
BUS_I | BUS_TYPE | Pd | Qd | Gs | Bs | area | Vm | Va | baseKV | zone | Vmax | Vmin
10 | 1 | 0 | 0 | 0 | 0 | 1 | 0.98473 | -0.10683 | 0.4 | 1 | 1.1 | 0.9
52 | 1 | 0 | 0 | 0 | 0 | 1 | 0.98478 | -0.10641 | 0.4 | 1 | 1.1 | 0.9
7 | 1 | 0 | 0 | 0 | 0 | 1 | 0.98459 | -0.10784 | 0.4 | 1 | 1.1 | 0.9
88 | 1 | 0.0071238 | 0.0017854 | 0 | 0 | 1 | 0.99345 | -0.045435 | 0.4 | 1 | 1.1 | 0.9
89 | 1 | 5.9748e-05 | 1.4974e-05 | 0 | 0 | 1 | 0.99649 | -0.024289 | 0.4 | 1 | 1.1 | 0.9
80 | 1 | 0.0023061 | 0.00057796 | 0 | 0 | 1 | 0.9881 | -0.082921 | 0.4 | 1 | 1.1 | 0.9
8 | 1 | 0.00041581 | 0.00010421 | 0 | 0 | 1 | 0.98457 | -0.10799 | 0.4 | 1 | 1.1 | 0.9
11 | 1 | 0.00034835 | 8.7305e-05 | 0 | 0 | 1 | 0.97187 | -0.19885 | 0.4 | 1 | 1.1 | 0.9
12 | 1 | 0.00027465 | 6.8834e-05 | 0 | 0 | 1 | 0.9718 | -0.19934 | 0.4 | 1 | 1.1 | 0.9
49 | 1 | 0.001409 | 0.00035312 | 0 | 0 | 1 | 0.97266 | -0.19309 | 0.4 | 1 | 1.1 | 0.9
53 | 1 | 0 | 0 | 0 | 0 | 1 | 0.98485 | -0.10589 | 0.4 | 1 | 1.1 | 0.9
54 | 1 | 0.00059608 | 0.00014939 | 0 | 0 | 1 | 0.98473 | -0.10676 | 0.4 | 1 | 1.1 | 0.9
55 | 1 | 0.0016209 | 0.00040622 | 0 | 0 | 1 | 0.98571 | -0.099839 | 0.4 | 1 | 1.1 | 0.9
56 | 1 | 0.0038023 | 0.00095296 | 0 | 0 | 1 | 0.98371 | -0.11398 | 0.4 | 1 | 1.1 | 0.9
57 | 1 | 0.00051572 | 0.00012925 | 0 | 0 | 1 | 0.98472 | -0.10686 | 0.4 | 1 | 1.1 | 0.9
75 | 1 | 0 | 0 | 0 | 0 | 1 | 0.9859 | -0.098445 | 0.4 | 1 | 1.1 | 0.9
72 | 1 | 0.001991 | 0.000499 | 0 | 0 | 1 | 0.98267 | -0.12133 | 0.4 | 1 | 1.1 | 0.9
76 | 1 | 0.0020158 | 0.00050521 | 0 | 0 | 1 | 0.98609 | -0.097149 | 0.4 | 1 | 1.1 | 0.9
77 | 1 | 0.0024201 | 0.00060654 | 0 | 0 | 1 | 0.98662 | -0.093362 | 0.4 | 1 | 1.1 | 0.9
107 | 1 | 0.0029244 | 0.00073292 | 0 | 0 | 1 | 0.98719 | -0.089324 | 0.4 | 1 | 1.1 | 0.9
108 | 1 | 0 | 0 | 0 | 0 | 1 | 0.97099 | -0.20521 | 0.4 | 1 | 1.1 | 0.9
45 | 1 | 0.00027769 | 6.9595e-05 | 0 | 0 | 1 | 0.97289 | -0.19146 | 0.4 | 1 | 1.1 | 0.9
58 | 1 | 0.003569 | 0.00089447 | 0 | 0 | 1 | 0.97006 | -0.21194 | 0.4 | 1 | 1.1 | 0.9
44 | 1 | 0 | 0 | 0 | 0 | 1 | 0.97302 | -0.19053 | 0.4 | 1 | 1.1 | 0.9
46 | 1 | 0.0001486 | 3.7243e-05 | 0 | 0 | 1 | 0.97301 | -0.19056 | 0.4 | 1 | 1.1 | 0.9
43 | 1 | 0.0018628 | 0.00046685 | 0 | 0 | 1 | 0.97322 | -0.18908 | 0.4 | 1 | 1.1 | 0.9
34 | 1 | 0.0076193 | 0.0019096 | 0 | 0 | 1 | 0.97738 | -0.15908 | 0.4 | 1 | 1.1 | 0.9
35 | 1 | 0.00041723 | 0.00010457 | 0 | 0 | 1 | 0.97861 | -0.1503 | 0.4 | 1 | 1.1 | 0.9
36 | 1 | 0.0064581 | 0.0016185 | 0 | 0 | 1 | 0.97866 | -0.14995 | 0.4 | 1 | 1.1 | 0.9
74 | 1 | 0.0019781 | 0.00049576 | 0 | 0 | 1 | 0.98258 | -0.12202 | 0.4 | 1 | 1.1 | 0.9
73 | 1 | 0.00072247 | 0.00018107 | 0 | 0 | 1 | 0.98264 | -0.12154 | 0.4 | 1 | 1.1 | 0.9
37 | 1 | 0.0003057 | 7.6616e-05 | 0 | 0 | 1 | 0.97839 | -0.1519 | 0.4 | 1 | 1.1 | 0.9
38 | 1 | 0.0014051 | 0.00035214 | 0 | 0 | 1 | 0.97777 | -0.15632 | 0.4 | 1 | 1.1 | 0.9
39 | 1 | 0.00042718 | 0.00010706 | 0 | 0 | 1 | 0.97701 | -0.16177 | 0.4 | 1 | 1.1 | 0.9
71 | 1 | 0.0021743 | 0.00054492 | 0 | 0 | 1 | 0.97626 | -0.16712 | 0.4 | 1 | 1.1 | 0.9
70 | 1 | 0.0037964 | 0.00095146 | 0 | 0 | 1 | 0.97618 | -0.16774 | 0.4 | 1 | 1.1 | 0.9
69 | 1 | 0.0033222 | 0.00083262 | 0 | 0 | 1 | 0.97486 | -0.1772 | 0.4 | 1 | 1.1 | 0.9
47 | 1 | 0.00049881 | 0.00012501 | 0 | 0 | 1 | 0.99265 | -0.051066 | 0.4 | 1 | 1.1 | 0.9
48 | 1 | 0 | 0 | 0 | 0 | 1 | 0.99272 | -0.050555 | 0.4 | 1 | 1.1 | 0.9
50 | 1 | 0 | 0 | 0 | 0 | 1 | 0.99275 | -0.050303 | 0.4 | 1 | 1.1 | 0.9
51 | 1 | 0.00035055 | 8.7856e-05 | 0 | 0 | 1 | 0.99268 | -0.050799 | 0.4 | 1 | 1.1 | 0.9
63 | 1 | 0.0003963 | 9.9322e-05 | 0 | 0 | 1 | 0.99281 | -0.049855 | 0.4 | 1 | 1.1 | 0.9
61 | 1 | 0.00011027 | 2.7636e-05 | 0 | 0 | 1 | 0.99263 | -0.051179 | 0.4 | 1 | 1.1 | 0.9
65 | 1 | 0.00052523 | 0.00013164 | 0 | 0 | 1 | 0.9929 | -0.049228 | 0.4 | 1 | 1.1 | 0.9
64 | 1 | 0 | 0 | 0 | 0 | 1 | 0.99301 | -0.048437 | 0.4 | 1 | 1.1 | 0.9
68 | 1 | 0 | 0 | 0 | 0 | 1 | 0.99335 | -0.046054 | 0.4 | 1 | 1.1 | 0.9
67 | 1 | 0.00034353 | 8.6096e-05 | 0 | 0 | 1 | 0.99299 | -0.048577 | 0.4 | 1 | 1.1 | 0.9
60 | 1 | 0.00028289 | 7.0898e-05 | 0 | 0 | 1 | 0.99263 | -0.051204 | 0.4 | 1 | 1.1 | 0.9
66 | 1 | 0.00049074 | 0.00012299 | 0 | 0 | 1 | 0.99291 | -0.04918 | 0.4 | 1 | 1.1 | 0.9
100 | 1 | 0 | 0 | 0 | 0 | 1 | 0.98451 | -0.10811 | 0.4 | 1 | 1.1 | 0.9
90 | 3 | 0.0011577 | 0.00029014 | 0 | 0 | 1 | 1 | 0 | 0.4 | 1 | 1.1 | 0.9
99 | 1 | 0 | 0 | 0 | 0 | 1 | 0.9826 | -0.12166 | 0.4 | 1 | 1.1 | 0.9
98 | 1 | 0.0075444 | 0.0018908 | 0 | 0 | 1 | 0.98206 | -0.12547 | 0.4 | 1 | 1.1 | 0.9
106 | 1 | 0.0025174 | 0.00063092 | 0 | 0 | 1 | 0.98288 | -0.11968 | 0.4 | 1 | 1.1 | 0.9
83 | 1 | 0.0027336 | 0.0006851 | 0 | 0 | 1 | 0.97672 | -0.16367 | 0.4 | 1 | 1.1 | 0.9
84 | 1 | 0.0003517 | 8.8146e-05 | 0 | 0 | 1 | 0.97699 | -0.16172 | 0.4 | 1 | 1.1 | 0.9
86 | 1 | 0.0010024 | 0.00025123 | 0 | 0 | 1 | 0.97705 | -0.16128 | 0.4 | 1 | 1.1 | 0.9
87 | 1 | 0.001227 | 0.00030751 | 0 | 0 | 1 | 0.97708 | -0.16104 | 0.4 | 1 | 1.1 | 0.9
91 | 1 | 0.0022385 | 0.00056103 | 0 | 0 | 1 | 0.97725 | -0.15984 | 0.4 | 1 | 1.1 | 0.9
92 | 1 | 0.003121 | 0.00078219 | 0 | 0 | 1 | 0.97727 | -0.15972 | 0.4 | 1 | 1.1 | 0.9
93 | 1 | 0.0043394 | 0.0010876 | 0 | 0 | 1 | 0.97771 | -0.15658 | 0.4 | 1 | 1.1 | 0.9
94 | 1 | 0.0010551 | 0.00026443 | 0 | 0 | 1 | 0.97829 | -0.15239 | 0.4 | 1 | 1.1 | 0.9
95 | 1 | 0.0030496 | 0.00076431 | 0 | 0 | 1 | 0.97886 | -0.14834 | 0.4 | 1 | 1.1 | 0.9
96 | 1 | 0.0096587 | 0.0024207 | 0 | 0 | 1 | 0.97986 | -0.14118 | 0.4 | 1 | 1.1 | 0.9
97 | 1 | 0.0044232 | 0.0011086 | 0 | 0 | 1 | 0.98106 | -0.13262 | 0.4 | 1 | 1.1 | 0.9
105 | 1 | 0.010523 | 0.0026374 | 0 | 0 | 1 | 0.98213 | -0.12504 | 0.4 | 1 | 1.1 | 0.9
101 | 1 | 0.00817 | 0.0020476 | 0 | 0 | 1 | 0.98052 | -0.13652 | 0.4 | 1 | 1.1 | 0.9
102 | 1 | 0.0025711 | 0.00064437 | 0 | 0 | 1 | 0.9805 | -0.13666 | 0.4 | 1 | 1.1 | 0.9
103 | 1 | 0.0030487 | 0.00076408 | 0 | 0 | 1 | 0.98092 | -0.13368 | 0.4 | 1 | 1.1 | 0.9
104 | 1 | 0.0075389 | 0.0018894 | 0 | 0 | 1 | 0.98162 | -0.12863 | 0.4 | 1 | 1.1 | 0.9

## generator_data
GEN_BUS | PG | QG | QMAX | QMIN | VG | MBASE | GEN_STATUS | PMAX | PMIN
90 | 0.14423 | 0.036457 | 10 | -10 | 1 | 100 | 1 | 10 | 0

## branch_data
F_BUS | T_BUS | BR_R | BR_X | BR_B | RATE_A | RATE_B | RATE_C | TAP | SHIFT | BR_STATUS | ANGMIN | ANGMAX | P_in | Q_in | P_out | Q_out
10 | 52 | 11.8299 | 4.55 | 1.1938e-08 | 0 | 0 | 0 | 0 | 0 | 1 | -90 | 90 | -0.00041587 | -0.00010089 | 0.00041589 | 9.9736e-05
10 | 7 | 29.7132 | 11.4282 | 2.9986e-08 | 0 | 0 | 0 | 0 | 0 | 1 | -90 | 90 | 0.00041587 | 0.00010089 | -0.00041581 | -0.00010377
52 | 53 | 4.2097 | 1.6191 | 4.2483e-09 | 0 | 0 | 0 | 0 | 0 | 1 | -90 | 90 | -0.0015277 | -0.00037778 | 0.0015279 | 0.00037741
52 | 54 | 3.9752 | 1.5289 | 4.0117e-09 | 0 | 0 | 0 | 0 | 0 | 1 | -90 | 90 | 0.0011119 | 0.00027805 | -0.0011118 | -0.00027841
7 | 8 | 4.5386 | 1.7456 | 4.5802e-09 | 0 | 0 | 0 | 0 | 0 | 1 | -90 | 90 | 0.00041581 | 0.00010377 | -0.00041581 | -0.00010421
88 | 89 | 4.3664 | 1.6794 | 1.3219e-08 | 0 | 0 | 0 | 0 | 0 | 1 | -90 | 90 | -0.063012 | -0.015868 | 0.063199 | 0.015939
88 | 80 | 8.6661 | 3.3331 | 2.6237e-08 | 0 | 0 | 0 | 0 | 0 | 1 | -90 | 90 | 0.055888 | 0.014083 | -0.055596 | -0.013973
89 | 90 | 5.0428 | 1.9395 | 1.5267e-08 | 0 | 0 | 0 | 0 | 0 | 1 | -90 | 90 | -0.063258 | -0.015954 | 0.063474 | 0.016036
80 | 107 | 1.5353 | 0.59049 | 4.6481e-09 | 0 | 0 | 0 | 0 | 0 | 1 | -90 | 90 | 0.05329 | 0.013396 | -0.053243 | -0.013378
11 | 12 | 1.5313 | 0.58898 | 1.5454e-09 | 0 | 0 | 0 | 0 | 0 | 1 | -90 | 90 | 0.00385 | 0.00096154 | -0.0038497 | -0.00096158
11 | 49 | 16.7752 | 6.452 | 1.6929e-08 | 0 | 0 | 0 | 0 | 0 | 1 | -90 | 90 | -0.0041983 | -0.0010488 | 0.0042017 | 0.0010485
12 | 108 | 20.0824 | 7.724 | 2.0267e-08 | 0 | 0 | 0 | 0 | 0 | 1 | -90 | 90 | 0.0035751 | 0.00089275 | -0.0035722 | -0.00089355
49 | 45 | 3.5691 | 1.3727 | 3.6018e-09 | 0 | 0 | 0 | 0 | 0 | 1 | -90 | 90 | -0.0056106 | -0.0014016 | 0.0056118 | 0.0014018
53 | 55 | 1.7379 | 0.66841 | 5.2615e-09 | 0 | 0 | 0 | 0 | 0 | 1 | -90 | 90 | -0.044154 | -0.011087 | 0.044191 | 0.0111
53 | 56 | 2.4065 | 0.92558 | 7.2858e-09 | 0 | 0 | 0 | 0 | 0 | 1 | -90 | 90 | 0.042626 | 0.010709 | -0.042578 | -0.010692
54 | 57 | 2.3656 | 0.90985 | 2.3873e-09 | 0 | 0 | 0 | 0 | 0 | 1 | -90 | 90 | 0.00051572 | 0.00012902 | -0.00051571 | -0.00012925
55 | 75 | 0.38675 | 0.14875 | 1.1709e-09 | 0 | 0 | 0 | 0 | 0 | 1 | -90 | 90 | -0.045812 | -0.011507 | 0.045821 | 0.01151
56 | 72 | 2.3966 | 0.92177 | 7.2558e-09 | 0 | 0 | 0 | 0 | 0 | 1 | -90 | 90 | 0.038776 | 0.0097387 | -0.038736 | -0.0097241
75 | 76 | 0.35983 | 0.13839 | 1.0894e-09 | 0 | 0 | 0 | 0 | 0 | 1 | -90 | 90 | -0.045821 | -0.01151 | 0.045829 | 0.011513
72 | 73 | 0.99844 | 0.38401 | 1.0076e-09 | 0 | 0 | 0 | 0 | 0 | 1 | -90 | 90 | 0.0027008 | 0.00067652 | -0.0027007 | -0.00067658
72 | 36 | 10.571 | 4.0658 | 2.1336e-08 | 0 | 0 | 0 | 0 | 0 | 1 | -90 | 90 | 0.034044 | 0.0085486 | -0.033909 | -0.0084988
76 | 77 | 1.0074 | 0.38746 | 3.0499e-09 | 0 | 0 | 0 | 0 | 0 | 1 | -90 | 90 | -0.047845 | -0.012018 | 0.04787 | 0.012028
77 | 107 | 1.0231 | 0.3935 | 3.0974e-09 | 0 | 0 | 0 | 0 | 0 | 1 | -90 | 90 | -0.05029 | -0.012634 | 0.050318 | 0.012645
108 | 58 | 23.095 | 8.8827 | 2.3307e-08 | 0 | 0 | 0 | 0 | 0 | 1 | -90 | 90 | 0.0035722 | 0.00089356 | -0.0035689 | -0.00089447
45 | 44 | 1.9345 | 0.74403 | 1.9522e-09 | 0 | 0 | 0 | 0 | 0 | 1 | -90 | 90 | -0.0058895 | -0.0014714 | 0.0058903 | 0.0014715
44 | 46 | 2.5761 | 0.99082 | 2.5998e-09 | 0 | 0 | 0 | 0 | 0 | 1 | -90 | 90 | 0.0001486 | 3.6997e-05 | -0.0001486 | -3.7243e-05
44 | 43 | 2.9333 | 1.1282 | 2.9602e-09 | 0 | 0 | 0 | 0 | 0 | 1 | -90 | 90 | -0.0060389 | -0.0015085 | 0.0060401 | 0.0015087
43 | 69 | 18.4746 | 7.1056 | 1.8644e-08 | 0 | 0 | 0 | 0 | 0 | 1 | -90 | 90 | -0.0079028 | -0.0019755 | 0.0079157 | 0.0019787
34 | 35 | 14.3527 | 5.5203 | 1.4484e-08 | 0 | 0 | 0 | 0 | 0 | 1 | -90 | 90 | -0.0076192 | -0.0019096 | 0.0076285 | 0.0019118
35 | 36 | 0.54307 | 0.20887 | 5.4806e-10 | 0 | 0 | 0 | 0 | 0 | 1 | -90 | 90 | -0.0080457 | -0.0020163 | 0.0080461 | 0.0020164
36 | 37 | 1.2526 | 0.48178 | 2.5282e-09 | 0 | 0 | 0 | 0 | 0 | 1 | -90 | 90 | 0.019405 | 0.0048639 | -0.0194 | -0.0048621
74 | 73 | 3.0202 | 1.1616 | 3.048e-09 | 0 | 0 | 0 | 0 | 0 | 1 | -90 | 90 | -0.0019781 | -0.00049576 | 0.0019782 | 0.00049552
37 | 38 | 2.8847 | 1.1095 | 2.9111e-09 | 0 | 0 | 0 | 0 | 0 | 1 | -90 | 90 | 0.019094 | 0.0047855 | -0.019083 | -0.0047813
38 | 39 | 3.8402 | 1.477 | 3.8754e-09 | 0 | 0 | 0 | 0 | 0 | 1 | -90 | 90 | 0.017678 | 0.0044291 | -0.017664 | -0.0044244
39 | 71 | 3.8469 | 1.4796 | 3.8822e-09 | 0 | 0 | 0 | 0 | 0 | 1 | -90 | 90 | 0.017237 | 0.0043173 | -0.017224 | -0.0043128
71 | 70 | 0.51552 | 0.19828 | 5.2025e-10 | 0 | 0 | 0 | 0 | 0 | 1 | -90 | 90 | 0.01505 | 0.0037679 | -0.015049 | -0.0037674
70 | 69 | 10.3938 | 3.9976 | 1.0489e-08 | 0 | 0 | 0 | 0 | 0 | 1 | -90 | 90 | 0.011253 | 0.002816 | -0.011238 | -0.0028113
47 | 48 | 13.0331 | 5.0127 | 1.3153e-08 | 0 | 0 | 0 | 0 | 0 | 1 | -90 | 90 | -0.00049881 | -0.00012501 | 0.00049885 | 0.00012373
48 | 50 | 2.5549 | 0.98265 | 2.5783e-09 | 0 | 0 | 0 | 0 | 0 | 1 | -90 | 90 | -0.0012426 | -0.0003084 | 0.0012426 | 0.00030816
48 | 51 | 4.1565 | 1.5987 | 4.1947e-09 | 0 | 0 | 0 | 0 | 0 | 1 | -90 | 90 | 0.00074375 | 0.00018467 | -0.00074372 | -0.00018507
50 | 63 | 4.5324 | 1.7432 | 4.574e-09 | 0 | 0 | 0 | 0 | 0 | 1 | -90 | 90 | -0.0012426 | -0.00030816 | 0.0012427 | 0.00030774
51 | 61 | 12.222 | 4.7008 | 1.2334e-08 | 0 | 0 | 0 | 0 | 0 | 1 | -90 | 90 | 0.00039318 | 9.7214e-05 | -0.00039316 | -9.8421e-05
63 | 65 | 4.8211 | 1.8543 | 4.8654e-09 | 0 | 0 | 0 | 0 | 0 | 1 | -90 | 90 | -0.001639 | -0.00040706 | 0.0016392 | 0.00040663
61 | 60 | 1.1378 | 0.43763 | 1.1483e-09 | 0 | 0 | 0 | 0 | 0 | 1 | -90 | 90 | 0.00028289 | 7.0785e-05 | -0.00028289 | -7.0898e-05
65 | 66 | 0.28107 | 0.1081 | 2.8364e-10 | 0 | 0 | 0 | 0 | 0 | 1 | -90 | 90 | -0.0021644 | -0.00053827 | 0.0021644 | 0.00053825
64 | 68 | 10.0833 | 3.8782 | 1.0176e-08 | 0 | 0 | 0 | 0 | 0 | 1 | -90 | 90 | -0.002999 | -0.0007471 | 0.0029999 | 0.00074647
64 | 67 | 0.59104 | 0.22732 | 5.9646e-10 | 0 | 0 | 0 | 0 | 0 | 1 | -90 | 90 | 0.002999 | 0.0007471 | -0.0029989 | -0.00074713
68 | 100 | 10.5166 | 4.0448 | 2.1226e-08 | 0 | 0 | 0 | 0 | 0 | 1 | -90 | 90 | 0.076083 | 0.01919 | -0.075426 | -0.01894
68 | 90 | 7.6182 | 2.9301 | 2.3064e-08 | 0 | 0 | 0 | 0 | 0 | 1 | -90 | 90 | -0.079082 | -0.019937 | 0.079596 | 0.020132
67 | 66 | 2.885 | 1.1096 | 2.9115e-09 | 0 | 0 | 0 | 0 | 0 | 1 | -90 | 90 | 0.0026554 | 0.00066104 | -0.0026551 | -0.00066124
100 | 106 | 4.2436 | 1.6322 | 4.2826e-09 | 0 | 0 | 0 | 0 | 0 | 1 | -90 | 90 | 0.034473 | 0.0086519 | -0.034417 | -0.0086311
100 | 99 | 4.1881 | 1.6108 | 4.2266e-09 | 0 | 0 | 0 | 0 | 0 | 1 | -90 | 90 | 0.040954 | 0.010288 | -0.040877 | -0.010259
99 | 98 | 1.1745 | 0.45173 | 1.1853e-09 | 0 | 0 | 0 | 0 | 0 | 1 | -90 | 90 | 0.040877 | 0.010259 | -0.040855 | -0.010251
98 | 97 | 2.7015 | 1.039 | 2.7263e-09 | 0 | 0 | 0 | 0 | 0 | 1 | -90 | 90 | 0.033311 | 0.0083599 | -0.033278 | -0.0083474
106 | 105 | 2.1133 | 0.8128 | 2.1327e-09 | 0 | 0 | 0 | 0 | 0 | 1 | -90 | 90 | 0.0319 | 0.0080002 | -0.031876 | -0.0079913
83 | 84 | 8.8577 | 3.4068 | 8.9389e-09 | 0 | 0 | 0 | 0 | 0 | 1 | -90 | 90 | -0.0027336 | -0.00068511 | 0.0027343 | 0.00068454
84 | 86 | 1.7914 | 0.68898 | 1.8078e-09 | 0 | 0 | 0 | 0 | 0 | 1 | -90 | 90 | -0.003086 | -0.00077268 | 0.0030862 | 0.00077258
86 | 87 | 0.72519 | 0.27892 | 7.3184e-10 | 0 | 0 | 0 | 0 | 0 | 1 | -90 | 90 | -0.0040886 | -0.0010238 | 0.0040887 | 0.0010238
87 | 91 | 2.7952 | 1.0751 | 2.8209e-09 | 0 | 0 | 0 | 0 | 0 | 1 | -90 | 90 | -0.0053157 | -0.0013313 | 0.0053166 | 0.0013314
91 | 92 | 0.19799 | 0.076151 | 1.9981e-10 | 0 | 0 | 0 | 0 | 0 | 1 | -90 | 90 | -0.0075551 | -0.0018924 | 0.0075552 | 0.0018924
92 | 93 | 3.6612 | 1.4082 | 3.6948e-09 | 0 | 0 | 0 | 0 | 0 | 1 | -90 | 90 | -0.010676 | -0.0026746 | 0.010681 | 0.0026761
93 | 94 | 3.4718 | 1.3353 | 3.5037e-09 | 0 | 0 | 0 | 0 | 0 | 1 | -90 | 90 | -0.01502 | -0.0037636 | 0.015029 | 0.0037666
94 | 95 | 3.1455 | 1.2098 | 3.1744e-09 | 0 | 0 | 0 | 0 | 0 | 1 | -90 | 90 | -0.016084 | -0.0040311 | 0.016093 | 0.0040342
95 | 96 | 4.6696 | 1.796 | 4.7124e-09 | 0 | 0 | 0 | 0 | 0 | 1 | -90 | 90 | -0.019143 | -0.0047985 | 0.019162 | 0.0048054
96 | 97 | 3.7237 | 1.4322 | 3.7579e-09 | 0 | 0 | 0 | 0 | 0 | 1 | -90 | 90 | -0.02882 | -0.0072261 | 0.028854 | 0.0072389
105 | 104 | 2.1167 | 0.8141 | 2.1361e-09 | 0 | 0 | 0 | 0 | 0 | 1 | -90 | 90 | 0.021353 | 0.0053539 | -0.021343 | -0.00535
101 | 102 | 0.69574 | 0.26759 | 7.0213e-10 | 0 | 0 | 0 | 0 | 0 | 1 | -90 | 90 | 0.0025711 | 0.00064433 | -0.0025711 | -0.00064438
101 | 103 | 3.3068 | 1.2718 | 3.3371e-09 | 0 | 0 | 0 | 0 | 0 | 1 | -90 | 90 | -0.010741 | -0.0026919 | 0.010745 | 0.0026932
103 | 104 | 4.5942 | 1.767 | 4.6363e-09 | 0 | 0 | 0 | 0 | 0 | 1 | -90 | 90 | -0.013794 | -0.0034573 | 0.013804 | 0.0034606