## bus_data
BUS_I | BUS_TYPE | Pd | Qd | Gs | Bs | area | Vm | Va | baseKV | zone | Vmax | Vmin
1 | 1 | 0.0001803 | 4.5187e-05 | 0 | 0 | 1 | 0.98234 | -0.12698 | 0.4 | 1 | 1.1 | 0.9
2 | 1 | 0.0018882 | 0.00047324 | 0 | 0 | 1 | 0.98211 | -0.12862 | 0.4 | 1 | 1.1 | 0.9
3 | 1 | 0.00022085 | 5.535e-05 | 0 | 0 | 1 | 0.98288 | -0.12305 | 0.4 | 1 | 1.1 | 0.9
5 | 1 | 0.00035506 | 8.8986e-05 | 0 | 0 | 1 | 0.9802 | -0.14274 | 0.4 | 1 | 1.1 | 0.9
4 | 1 | 0.00065763 | 0.00016482 | 0 | 0 | 1 | 0.98317 | -0.12092 | 0.4 | 1 | 1.1 | 0.9
85 | 1 | 0.00051991 | 0.0001303 | 0 | 0 | 1 | 0.98317 | -0.12092 | 0.4 | 1 | 1.1 | 0.9
6 | 1 | 0.00084169 | 0.00021095 | 0 | 0 | 1 | 0.98017 | -0.14295 | 0.4 | 1 | 1.1 | 0.9
82 | 1 | 8.8305e-05 | 2.2131e-05 | 0 | 0 | 1 | 0.98009 | -0.14356 | 0.4 | 1 | 1.1 | 0.9
7 | 1 | 0.0014527 | 0.00036409 | 0 | 0 | 1 | 0.98423 | -0.11089 | 0.4 | 1 | 1.1 | 0.9
10 | 1 | 0.0010859 | 0.00027214 | 0 | 0 | 1 | 0.98461 | -0.10818 | 0.4 | 1 | 1.1 | 0.9
8 | 1 | 0 | 0 | 0 | 0 | 1 | 0.98466 | -0.1078 | 0.4 | 1 | 1.1 | 0.9
9 | 1 | 0 | 0 | 0 | 0 | 1 | 0.98468 | -0.10767 | 0.4 | 1 | 1.1 | 0.9
50 | 1 | 0.0022759 | 0.00057038 | 0 | 0 | 1 | 0.98451 | -0.10888 | 0.4 | 1 | 1.1 | 0.9
49 | 1 | 0.001354 | 0.00033933 | 0 | 0 | 1 | 0.98575 | -0.10006 | 0.4 | 1 | 1.1 | 0.9
11 | 1 | 0.00067452 | 0.00016905 | 0 | 0 | 1 | 0.99159 | -0.059837 | 0.4 | 1 | 1.1 | 0.9
12 | 1 | 0.0011959 | 0.00029973 | 0 | 0 | 1 | 0.99161 | -0.059704 | 0.4 | 1 | 1.1 | 0.9
13 | 1 | 0.00017997 | 4.5105e-05 | 0 | 0 | 1 | 0.99157 | -0.059985 | 0.4 | 1 | 1.1 | 0.9
14 | 1 | 0 | 0 | 0 | 0 | 1 | 0.99164 | -0.059515 | 0.4 | 1 | 1.1 | 0.9
15 | 1 | 0.00054749 | 0.00013721 | 0 | 0 | 1 | 0.99155 | -0.060124 | 0.4 | 1 | 1.1 | 0.9
20 | 1 | 0.00042787 | 0.00010724 | 0 | 0 | 1 | 0.99214 | -0.05592 | 0.4 | 1 | 1.1 | 0.9
16 | 1 | 0.00040451 | 0.00010138 | 0 | 0 | 1 | 0.99156 | -0.060118 | 0.4 | 1 | 1.1 | 0.9
17 | 1 | 0 | 0 | 0 | 0 | 1 | 0.99066 | -0.066588 | 0.4 | 1 | 1.1 | 0.9
18 | 1 | 0 | 0 | 0 | 0 | 1 | 0.98945 | -0.075387 | 0.4 | 1 | 1.1 | 0.9
84 | 1 | 0.0004074 | 0.0001021 | 0 | 0 | 1 | 0.98941 | -0.075643 | 0.4 | 1 | 1.1 | 0.9
86 | 1 | 0 | 0 | 0 | 0 | 1 | 0.98394 | -0.11531 | 0.4 | 1 | 1.1 | 0.9
21 | 1 | 0.001578 | 0.00039549 | 0 | 0 | 1 | 0.99215 | -0.055867 | 0.4 | 1 | 1.1 | 0.9
22 | 1 | 0.00027547 | 6.9038e-05 | 0 | 0 | 1 | 0.99676 | -0.023001 | 0.4 | 1 | 1.1 | 0.9
23 | 1 | 0 | 0 | 0 | 0 | 1 | 0.99856 | -0.010196 | 0.4 | 1 | 1.1 | 0.9
24 | 1 | 0.00030324 | 7.5999e-05 | 0 | 0 | 1 | 0.99951 | -0.0034714 | 0.4 | 1 | 1.1 | 0.9
26 | 3 | 0.00027474 | 6.8856e-05 | 0 | 0 | 1 | 1 | 0 | 0.4 | 1 | 1.1 | 0.9
25 | 1 | 0.0019943 | 0.00049981 | 0 | 0 | 1 | 0.98266 | -0.12204 | 0.4 | 1 | 1.1 | 0.9
34 | 1 | 0.0013601 | 0.00034089 | 0 | 0 | 1 | 0.98276 | -0.12138 | 0.4 | 1 | 1.1 | 0.9
27 | 1 | 0.00032272 | 8.0881e-05 | 0 | 0 | 1 | 0.99827 | -0.012034 | 0.4 | 1 | 1.1 | 0.9
28 | 1 | 0.00020751 | 5.2007e-05 | 0 | 0 | 1 | 0.99762 | -0.016545 | 0.4 | 1 | 1.1 | 0.9
29 | 1 | 0.00025447 | 6.3776e-05 | 0 | 0 | 1 | 0.99591 | -0.028426 | 0.4 | 1 | 1.1 | 0.9
30 | 1 | 0.0002316 | 5.8045e-05 | 0 | 0 | 1 | 0.9956 | -0.03063 | 0.4 | 1 | 1.1 | 0.9
31 | 1 | 0.00016809 | 4.2127e-05 | 0 | 0 | 1 | 0.99435 | -0.039355 | 0.4 | 1 | 1.1 | 0.9
32 | 1 | 0.0001902 | 4.7669e-05 | 0 | 0 | 1 | 0.99321 | -0.047359 | 0.4 | 1 | 1.1 | 0.9
33 | 1 | 0.00022813 | 5.7175e-05 | 0 | 0 | 1 | 0.99307 | -0.048313 | 0.4 | 1 | 1.1 | 0.9
36 | 1 | 0.0013031 | 0.00032659 | 0 | 0 | 1 | 0.99166 | -0.05822 | 0.4 | 1 | 1.1 | 0.9
35 | 1 | 0 | 0 | 0 | 0 | 1 | 0.98312 | -0.11881 | 0.4 | 1 | 1.1 | 0.9
45 | 1 | 0 | 0 | 0 | 0 | 1 | 0.98315 | -0.1186 | 0.4 | 1 | 1.1 | 0.9
37 | 1 | 0.0012791 | 0.00032058 | 0 | 0 | 1 | 0.99063 | -0.065512 | 0.4 | 1 | 1.1 | 0.9
41 | 1 | 0 | 0 | 0 | 0 | 1 | 0.98977 | -0.071593 | 0.4 | 1 | 1.1 | 0.9
38 | 1 | 0.00032552 | 8.1583e-05 | 0 | 0 | 1 | 0.98966 | -0.072328 | 0.4 | 1 | 1.1 | 0.9
39 | 1 | 0.00027157 | 6.8061e-05 | 0 | 0 | 1 | 0.98968 | -0.072193 | 0.4 | 1 | 1.1 | 0.9
40 | 1 | 0.002008 | 0.00050325 | 0 | 0 | 1 | 0.9897 | -0.072049 | 0.4 | 1 | 1.1 | 0.9
42 | 1 | 0.00089312 | 0.00022384 | 0 | 0 | 1 | 0.98916 | -0.075893 | 0.4 | 1 | 1.1 | 0.9
43 | 1 | 0.0018382 | 0.00046071 | 0 | 0 | 1 | 0.98808 | -0.083504 | 0.4 | 1 | 1.1 | 0.9
44 | 1 | 0.0015818 | 0.00039644 | 0 | 0 | 1 | 0.98788 | -0.084921 | 0.4 | 1 | 1.1 | 0.9
46 | 1 | 0.002191 | 0.00054912 | 0 | 0 | 1 | 0.98698 | -0.091324 | 0.4 | 1 | 1.1 | 0.9
52 | 1 | 0.0011678 | 0.00029267 | 0 | 0 | 1 | 0.98322 | -0.11811 | 0.4 | 1 | 1.1 | 0.9
47 | 1 | 0.0013492 | 0.00033813 | 0 | 0 | 1 | 0.98692 | -0.091751 | 0.4 | 1 | 1.1 | 0.9
48 | 1 | 0.0011028 | 0.00027638 | 0 | 0 | 1 | 0.98603 | -0.098076 | 0.4 | 1 | 1.1 | 0.9
53 | 1 | 0.0010126 | 0.00025378 | 0 | 0 | 1 | 0.98416 | -0.11136 | 0.4 | 1 | 1.1 | 0.9
51 | 1 | 0.002506 | 0.00062807 | 0 | 0 | 1 | 0.98387 | -0.11341 | 0.4 | 1 | 1.1 | 0.9
55 | 1 | 0.0019468 | 0.00048792 | 0 | 0 | 1 | 0.98343 | -0.11657 | 0.4 | 1 | 1.1 | 0.9
54 | 1 | 0.0011125 | 0.00027881 | 0 | 0 | 1 | 0.98375 | -0.11431 | 0.4 | 1 | 1.1 | 0.9
83 | 1 | 0 | 0 | 0 | 0 | 1 | 0.98001 | -0.14416 | 0.4 | 1 | 1.1 | 0.9
146 | 1 | 0.00016496 | 4.1343e-05 | 0 | 0 | 1 | 0.97838 | -0.15604 | 0.4 | 1 | 1.1 | 0.9
145 | 1 | 0.0014042 | 0.00035194 | 0 | 0 | 1 | 0.97838 | -0.15604 | 0.4 | 1 | 1.1 | 0.9

## generator_data
GEN_BUS | PG | QG | QMAX | QMIN | VG | MBASE | GEN_STATUS | PMAX | PMIN
26 | 0.046209 | 0.011612 | 10 | -10 | 1 | 100 | 1 | 10 | 0

## branch_data
F_BUS | T_BUS | BR_R | BR_X | BR_B | RATE_A | RATE_B | RATE_C | TAP | SHIFT | BR_STATUS | ANGMIN | ANGMAX | P_in | Q_in | P_out | Q_out
1 | 2 | 4.2207 | 1.6233 | 4.2594e-09 | 0 | 0 | 0 | 0 | 0 | 1 | -90 | 90 | 0.0047518 | 0.001176 | -0.0047507 | -0.001176
1 | 3 | 9.7906 | 3.7656 | 9.8804e-09 | 0 | 0 | 0 | 0 | 0 | 1 | -90 | 90 | -0.0049321 | -0.0012212 | 0.0049347 | 0.0012212
2 | 5 | 60.0419 | 23.093 | 6.0593e-08 | 0 | 0 | 0 | 0 | 0 | 1 | -90 | 90 | 0.0028625 | 0.00070276 | -0.0028571 | -0.00070651
3 | 4 | 5.0947 | 1.9595 | 5.1415e-09 | 0 | 0 | 0 | 0 | 0 | 1 | -90 | 90 | -0.0051555 | -0.0012766 | 0.005157 | 0.0012767
5 | 6 | 0.9894 | 0.38054 | 9.9848e-10 | 0 | 0 | 0 | 0 | 0 | 1 | -90 | 90 | 0.002502 | 0.00061753 | -0.002502 | -0.0006176
4 | 85 | 0.0092549 | 0.0035596 | 9.3398e-12 | 0 | 0 | 0 | 0 | 0 | 1 | -90 | 90 | -0.0058147 | -0.0014415 | 0.0058147 | 0.0014415
85 | 86 | 10.9401 | 4.2077 | 1.104e-08 | 0 | 0 | 0 | 0 | 0 | 1 | -90 | 90 | -0.0063346 | -0.0015718 | 0.0063394 | 0.0015726
6 | 82 | 4.4209 | 1.7003 | 4.4614e-09 | 0 | 0 | 0 | 0 | 0 | 1 | -90 | 90 | 0.0016603 | 0.00040665 | -0.0016601 | -0.00040703
82 | 83 | 4.6475 | 1.7875 | 4.6901e-09 | 0 | 0 | 0 | 0 | 0 | 1 | -90 | 90 | 0.0015718 | 0.00038489 | -0.0015717 | -0.0003853
7 | 10 | 23.4302 | 9.0116 | 2.3645e-08 | 0 | 0 | 0 | 0 | 0 | 1 | -90 | 90 | -0.0014527 | -0.00036409 | 0.0014533 | 0.00036201
10 | 8 | 1.8722 | 0.72006 | 1.8893e-09 | 0 | 0 | 0 | 0 | 0 | 1 | -90 | 90 | -0.0025391 | -0.00063415 | 0.0025393 | 0.00063402
8 | 9 | 0.63856 | 0.2456 | 6.4442e-10 | 0 | 0 | 0 | 0 | 0 | 1 | -90 | 90 | -0.0025393 | -0.00063402 | 0.0025393 | 0.00063397
9 | 50 | 1.1376 | 0.43755 | 1.1481e-09 | 0 | 0 | 0 | 0 | 0 | 1 | -90 | 90 | 0.01339 | 0.0033536 | -0.013388 | -0.0033529
9 | 49 | 6.0281 | 2.3185 | 6.0834e-09 | 0 | 0 | 0 | 0 | 0 | 1 | -90 | 90 | -0.01593 | -0.0039876 | 0.015947 | 0.0039934
50 | 53 | 2.8086 | 1.0802 | 2.8344e-09 | 0 | 0 | 0 | 0 | 0 | 1 | -90 | 90 | 0.011112 | 0.0027825 | -0.011109 | -0.0027813
49 | 48 | 1.4499 | 0.55767 | 1.4632e-09 | 0 | 0 | 0 | 0 | 0 | 1 | -90 | 90 | -0.0173 | -0.0043328 | 0.017305 | 0.0043345
11 | 12 | 1.2073 | 0.46435 | 1.2184e-09 | 0 | 0 | 0 | 0 | 0 | 1 | -90 | 90 | -0.001402 | -0.0003508 | 0.001402 | 0.00035069
11 | 13 | 2.5886 | 0.9956 | 2.6123e-09 | 0 | 0 | 0 | 0 | 0 | 1 | -90 | 90 | 0.00072749 | 0.00018175 | -0.00072747 | -0.000182
12 | 14 | 0.93043 | 0.35786 | 9.3897e-10 | 0 | 0 | 0 | 0 | 0 | 1 | -90 | 90 | -0.002598 | -0.00065042 | 0.002598 | 0.00065036
13 | 15 | 3.25 | 1.25 | 3.2798e-09 | 0 | 0 | 0 | 0 | 0 | 1 | -90 | 90 | 0.0005475 | 0.0001369 | -0.00054749 | -0.00013721
14 | 20 | 4.6244 | 1.7786 | 4.6668e-09 | 0 | 0 | 0 | 0 | 0 | 1 | -90 | 90 | -0.0097983 | -0.0024339 | 0.0098031 | 0.0024353
14 | 16 | 1.0492 | 0.40355 | 1.0589e-09 | 0 | 0 | 0 | 0 | 0 | 1 | -90 | 90 | 0.0072003 | 0.0017835 | -0.0071997 | -0.0017834
20 | 21 | 0.065304 | 0.025117 | 6.5903e-11 | 0 | 0 | 0 | 0 | 0 | 1 | -90 | 90 | -0.010231 | -0.0025425 | 0.010231 | 0.0025425
16 | 17 | 11.9148 | 4.5826 | 1.2024e-08 | 0 | 0 | 0 | 0 | 0 | 1 | -90 | 90 | 0.0067952 | 0.001682 | -0.0067892 | -0.0016809
17 | 18 | 16.1955 | 6.229 | 1.6344e-08 | 0 | 0 | 0 | 0 | 0 | 1 | -90 | 90 | 0.0067892 | 0.0016809 | -0.0067812 | -0.0016794
18 | 84 | 7.9635 | 3.0629 | 8.0365e-09 | 0 | 0 | 0 | 0 | 0 | 1 | -90 | 90 | 0.00040741 | 0.00010132 | -0.0004074 | -0.0001021
18 | 86 | 78.0195 | 30.0075 | 7.8735e-08 | 0 | 0 | 0 | 0 | 0 | 1 | -90 | 90 | 0.0063738 | 0.0015781 | -0.0063394 | -0.0015726
21 | 22 | 35.3292 | 13.5882 | 3.5653e-08 | 0 | 0 | 0 | 0 | 0 | 1 | -90 | 90 | -0.011809 | -0.002938 | 0.011862 | 0.0029549
22 | 23 | 13.5222 | 5.2008 | 1.3646e-08 | 0 | 0 | 0 | 0 | 0 | 1 | -90 | 90 | -0.012138 | -0.003024 | 0.012159 | 0.0030308
23 | 24 | 7.1158 | 2.7368 | 7.181e-09 | 0 | 0 | 0 | 0 | 0 | 1 | -90 | 90 | -0.012159 | -0.0030308 | 0.01217 | 0.0030344
24 | 26 | 3.5891 | 1.3804 | 3.6221e-09 | 0 | 0 | 0 | 0 | 0 | 1 | -90 | 90 | -0.012473 | -0.0031104 | 0.012479 | 0.0031123
26 | 27 | 4.7261 | 1.8177 | 4.7695e-09 | 0 | 0 | 0 | 0 | 0 | 1 | -90 | 90 | 0.033455 | 0.0084305 | -0.033399 | -0.0084094
25 | 34 | 4.146 | 1.5946 | 4.184e-09 | 0 | 0 | 0 | 0 | 0 | 1 | -90 | 90 | -0.0019942 | -0.00049981 | 0.0019944 | 0.00049947
34 | 35 | 9.6379 | 3.7069 | 9.7263e-09 | 0 | 0 | 0 | 0 | 0 | 1 | -90 | 90 | -0.0033546 | -0.00084036 | 0.0033558 | 0.00083988
27 | 28 | 1.7847 | 0.68643 | 1.8011e-09 | 0 | 0 | 0 | 0 | 0 | 1 | -90 | 90 | 0.033076 | 0.0083285 | -0.033055 | -0.0083206
28 | 29 | 4.7203 | 1.8155 | 4.7636e-09 | 0 | 0 | 0 | 0 | 0 | 1 | -90 | 90 | 0.032847 | 0.0082686 | -0.032793 | -0.0082482
29 | 30 | 0.88054 | 0.33867 | 8.8862e-10 | 0 | 0 | 0 | 0 | 0 | 1 | -90 | 90 | 0.032539 | 0.0081844 | -0.032529 | -0.0081806
30 | 31 | 3.5068 | 1.3488 | 3.5389e-09 | 0 | 0 | 0 | 0 | 0 | 1 | -90 | 90 | 0.032297 | 0.0081226 | -0.032258 | -0.0081079
31 | 32 | 3.2262 | 1.2409 | 3.2558e-09 | 0 | 0 | 0 | 0 | 0 | 1 | -90 | 90 | 0.03209 | 0.0080657 | -0.032054 | -0.0080523
32 | 33 | 0.38644 | 0.14863 | 3.8999e-10 | 0 | 0 | 0 | 0 | 0 | 1 | -90 | 90 | 0.031864 | 0.0080047 | -0.031859 | -0.0080031
33 | 36 | 4.0353 | 1.552 | 4.0723e-09 | 0 | 0 | 0 | 0 | 0 | 1 | -90 | 90 | 0.031631 | 0.0079459 | -0.031588 | -0.0079296
36 | 37 | 3.0907 | 1.1887 | 3.1191e-09 | 0 | 0 | 0 | 0 | 0 | 1 | -90 | 90 | 0.030285 | 0.007603 | -0.030254 | -0.0075915
35 | 45 | 0.77727 | 0.29895 | 7.844e-10 | 0 | 0 | 0 | 0 | 0 | 1 | -90 | 90 | -0.0033558 | -0.00083988 | 0.0033559 | 0.00083984
45 | 52 | 1.8434 | 0.70901 | 1.8603e-09 | 0 | 0 | 0 | 0 | 0 | 1 | -90 | 90 | -0.0033559 | -0.00083984 | 0.0033561 | 0.00083975
37 | 41 | 2.6868 | 1.0334 | 2.7115e-09 | 0 | 0 | 0 | 0 | 0 | 1 | -90 | 90 | 0.028975 | 0.0072709 | -0.028951 | -0.0072618
41 | 42 | 2.0856 | 0.80217 | 2.1048e-09 | 0 | 0 | 0 | 0 | 0 | 1 | -90 | 90 | 0.026345 | 0.0066099 | -0.02633 | -0.006604
41 | 40 | 2.2269 | 0.85652 | 2.2474e-09 | 0 | 0 | 0 | 0 | 0 | 1 | -90 | 90 | 0.0026053 | 0.00065192 | -0.0026051 | -0.00065208
38 | 39 | 5.2597 | 2.023 | 5.308e-09 | 0 | 0 | 0 | 0 | 0 | 1 | -90 | 90 | -0.00032552 | -8.1583e-05 | 0.00032553 | 8.1065e-05
39 | 40 | 3.057 | 1.1758 | 3.085e-09 | 0 | 0 | 0 | 0 | 0 | 1 | -90 | 90 | -0.00059709 | -0.00014913 | 0.0005971 | 0.00014883
42 | 43 | 3.8157 | 1.4676 | 3.8507e-09 | 0 | 0 | 0 | 0 | 0 | 1 | -90 | 90 | 0.025436 | 0.0063802 | -0.02541 | -0.0063703
43 | 44 | 0.7645 | 0.29404 | 7.7151e-10 | 0 | 0 | 0 | 0 | 0 | 1 | -90 | 90 | 0.023571 | 0.0059095 | -0.023567 | -0.0059078
44 | 46 | 3.701 | 1.4235 | 3.735e-09 | 0 | 0 | 0 | 0 | 0 | 1 | -90 | 90 | 0.021985 | 0.0055114 | -0.021965 | -0.0055043
46 | 47 | 0.27409 | 0.10542 | 2.7661e-10 | 0 | 0 | 0 | 0 | 0 | 1 | -90 | 90 | 0.019774 | 0.0049552 | -0.019773 | -0.0049547
52 | 55 | 4.2738 | 1.6438 | 4.313e-09 | 0 | 0 | 0 | 0 | 0 | 1 | -90 | 90 | -0.0045239 | -0.0011324 | 0.0045248 | 0.0011324
47 | 48 | 4.3504 | 1.6732 | 4.3904e-09 | 0 | 0 | 0 | 0 | 0 | 1 | -90 | 90 | 0.018424 | 0.0046166 | -0.018408 | -0.0046108
53 | 54 | 4.9037 | 1.886 | 4.9487e-09 | 0 | 0 | 0 | 0 | 0 | 1 | -90 | 90 | 0.0075892 | 0.0019002 | -0.0075861 | -0.0018995
53 | 51 | 10.3041 | 3.9631 | 1.0399e-08 | 0 | 0 | 0 | 0 | 0 | 1 | -90 | 90 | 0.0025067 | 0.00062734 | -0.002506 | -0.00062808
55 | 54 | 4.3804 | 1.6848 | 4.4206e-09 | 0 | 0 | 0 | 0 | 0 | 1 | -90 | 90 | -0.0064716 | -0.0016203 | 0.0064736 | 0.0016206
83 | 146 | 92.5259 | 35.5869 | 9.3375e-08 | 0 | 0 | 0 | 0 | 0 | 1 | -90 | 90 | 0.0015717 | 0.0003853 | -0.0015692 | -0.00039328
146 | 145 | 0.038643 | 0.014863 | 3.8997e-11 | 0 | 0 | 0 | 0 | 0 | 1 | -90 | 90 | 0.0014042 | 0.00035193 | -0.0014042 | -0.00035194