## bus_data
BUS_I | BUS_TYPE | Pd | Qd | Gs | Bs | area | Vm | Va | baseKV | zone | Vmax | Vmin
69 | 1 | 0.0017632 | 0.0004419 | 0 | 0 | 1 | 0.97368 | -0.18771 | 0.4 | 1 | 1.1 | 0.9
70 | 1 | 0.0014823 | 0.00037151 | 0 | 0 | 1 | 0.97358 | -0.18846 | 0.4 | 1 | 1.1 | 0.9
71 | 1 | 0 | 0 | 0 | 0 | 1 | 0.97414 | -0.18437 | 0.4 | 1 | 1.1 | 0.9
80 | 1 | 0 | 0 | 0 | 0 | 1 | 0.97324 | -0.19097 | 0.4 | 1 | 1.1 | 0.9
72 | 1 | 0.00067806 | 0.00016994 | 0 | 0 | 1 | 0.97355 | -0.18868 | 0.4 | 1 | 1.1 | 0.9
164 | 1 | 0.00020004 | 5.0134e-05 | 0 | 0 | 1 | 0.97756 | -0.15966 | 0.4 | 1 | 1.1 | 0.9
73 | 1 | 0.0011925 | 0.00029887 | 0 | 0 | 1 | 0.97304 | -0.19238 | 0.4 | 1 | 1.1 | 0.9
75 | 1 | 0 | 0 | 0 | 0 | 1 | 0.9731 | -0.19198 | 0.4 | 1 | 1.1 | 0.9
77 | 1 | 0.00035862 | 8.9877e-05 | 0 | 0 | 1 | 0.97312 | -0.19179 | 0.4 | 1 | 1.1 | 0.9
78 | 1 | 0 | 0 | 0 | 0 | 1 | 0.97308 | -0.1921 | 0.4 | 1 | 1.1 | 0.9
79 | 1 | 0.00011114 | 2.7854e-05 | 0 | 0 | 1 | 0.97316 | -0.19151 | 0.4 | 1 | 1.1 | 0.9
165 | 1 | 0 | 0 | 0 | 0 | 1 | 0.97872 | -0.15125 | 0.4 | 1 | 1.1 | 0.9
167 | 1 | 0.0003469 | 8.6941e-05 | 0 | 0 | 1 | 0.98103 | -0.13456 | 0.4 | 1 | 1.1 | 0.9
56 | 1 | 0.0057725 | 0.0014467 | 0 | 0 | 1 | 0.99176 | -0.05784 | 0.4 | 1 | 1.1 | 0.9
57 | 1 | 0.0026418 | 0.00066209 | 0 | 0 | 1 | 0.99174 | -0.057965 | 0.4 | 1 | 1.1 | 0.9
58 | 1 | 0 | 0 | 0 | 0 | 1 | 0.99206 | -0.05574 | 0.4 | 1 | 1.1 | 0.9
59 | 1 | 0.0018049 | 0.00045235 | 0 | 0 | 1 | 0.99161 | -0.058903 | 0.4 | 1 | 1.1 | 0.9
61 | 1 | 0 | 0 | 0 | 0 | 1 | 0.99249 | -0.052716 | 0.4 | 1 | 1.1 | 0.9
138 | 1 | 0 | 0 | 0 | 0 | 1 | 0.98121 | -0.13155 | 0.4 | 1 | 1.1 | 0.9
108 | 1 | 0.010202 | 0.0025568 | 0 | 0 | 1 | 0.97913 | -0.14634 | 0.4 | 1 | 1.1 | 0.9
137 | 1 | 0.0030755 | 0.00077078 | 0 | 0 | 1 | 0.98357 | -0.11474 | 0.4 | 1 | 1.1 | 0.9
166 | 1 | 0.0021737 | 0.00054477 | 0 | 0 | 1 | 0.99315 | -0.048048 | 0.4 | 1 | 1.1 | 0.9
141 | 1 | 0.0034729 | 0.00087039 | 0 | 0 | 1 | 0.97451 | -0.17955 | 0.4 | 1 | 1.1 | 0.9
140 | 1 | 0.0021387 | 0.00053601 | 0 | 0 | 1 | 0.97484 | -0.17713 | 0.4 | 1 | 1.1 | 0.9
136 | 1 | 0.00089328 | 0.00022388 | 0 | 0 | 1 | 0.9975 | -0.017505 | 0.4 | 1 | 1.1 | 0.9
135 | 1 | 0.001272 | 0.00031879 | 0 | 0 | 1 | 0.99767 | -0.016271 | 0.4 | 1 | 1.1 | 0.9
62 | 1 | 0.00028083 | 7.0382e-05 | 0 | 0 | 1 | 0.98281 | -0.12173 | 0.4 | 1 | 1.1 | 0.9
63 | 1 | 0.00017062 | 4.2762e-05 | 0 | 0 | 1 | 0.98398 | -0.11332 | 0.4 | 1 | 1.1 | 0.9
64 | 1 | 0.00047116 | 0.00011808 | 0 | 0 | 1 | 0.98411 | -0.11234 | 0.4 | 1 | 1.1 | 0.9
149 | 1 | 0.0011612 | 0.00029103 | 0 | 0 | 1 | 0.99116 | -0.061914 | 0.4 | 1 | 1.1 | 0.9
156 | 1 | 0.00047096 | 0.00011803 | 0 | 0 | 1 | 0.98859 | -0.080183 | 0.4 | 1 | 1.1 | 0.9
148 | 1 | 0.0012788 | 0.0003205 | 0 | 0 | 1 | 0.99138 | -0.060335 | 0.4 | 1 | 1.1 | 0.9
65 | 1 | 0.00015214 | 3.813e-05 | 0 | 0 | 1 | 0.9847 | -0.10813 | 0.4 | 1 | 1.1 | 0.9
158 | 1 | 0 | 0 | 0 | 0 | 1 | 0.98507 | -0.10544 | 0.4 | 1 | 1.1 | 0.9
66 | 1 | 0 | 0 | 0 | 0 | 1 | 0.98594 | -0.099207 | 0.4 | 1 | 1.1 | 0.9
67 | 1 | 0 | 0 | 0 | 0 | 1 | 0.98592 | -0.099375 | 0.4 | 1 | 1.1 | 0.9
68 | 1 | 0 | 0 | 0 | 0 | 1 | 0.98765 | -0.086891 | 0.4 | 1 | 1.1 | 0.9
157 | 1 | 0.00089108 | 0.00022333 | 0 | 0 | 1 | 0.98535 | -0.10345 | 0.4 | 1 | 1.1 | 0.9
159 | 1 | 0.00020977 | 5.2572e-05 | 0 | 0 | 1 | 0.9859 | -0.099522 | 0.4 | 1 | 1.1 | 0.9
160 | 1 | 0.0015584 | 0.00039057 | 0 | 0 | 1 | 0.9882 | -0.082948 | 0.4 | 1 | 1.1 | 0.9
81 | 1 | 0.0001891 | 4.7393e-05 | 0 | 0 | 1 | 0.97308 | -0.19213 | 0.4 | 1 | 1.1 | 0.9
87 | 1 | 0.0012845 | 0.00032193 | 0 | 0 | 1 | 0.97451 | -0.1794 | 0.4 | 1 | 1.1 | 0.9
88 | 1 | 0.0031147 | 0.00078061 | 0 | 0 | 1 | 0.9745 | -0.17944 | 0.4 | 1 | 1.1 | 0.9
89 | 1 | 0 | 0 | 0 | 0 | 1 | 0.97465 | -0.17839 | 0.4 | 1 | 1.1 | 0.9
90 | 1 | 0 | 0 | 0 | 0 | 1 | 0.97476 | -0.17759 | 0.4 | 1 | 1.1 | 0.9
91 | 1 | 0.0004821 | 0.00012083 | 0 | 0 | 1 | 0.97463 | -0.17849 | 0.4 | 1 | 1.1 | 0.9
94 | 1 | 0.0011286 | 0.00028284 | 0 | 0 | 1 | 0.97537 | -0.17316 | 0.4 | 1 | 1.1 | 0.9
92 | 1 | 0.0013536 | 0.00033925 | 0 | 0 | 1 | 0.97472 | -0.17788 | 0.4 | 1 | 1.1 | 0.9
103 | 1 | 0 | 0 | 0 | 0 | 1 | 0.97552 | -0.17213 | 0.4 | 1 | 1.1 | 0.9
93 | 1 | 0.00039035 | 9.7831e-05 | 0 | 0 | 1 | 0.97471 | -0.17793 | 0.4 | 1 | 1.1 | 0.9
109 | 1 | 0.00030779 | 7.714e-05 | 0 | 0 | 1 | 0.97613 | -0.16772 | 0.4 | 1 | 1.1 | 0.9
102 | 1 | 0.0014986 | 0.00037559 | 0 | 0 | 1 | 0.9752 | -0.17439 | 0.4 | 1 | 1.1 | 0.9
95 | 1 | 0.0023492 | 0.00058875 | 0 | 0 | 1 | 0.97341 | -0.18732 | 0.4 | 1 | 1.1 | 0.9
96 | 1 | 0.00089334 | 0.00022389 | 0 | 0 | 1 | 0.97365 | -0.18559 | 0.4 | 1 | 1.1 | 0.9
97 | 1 | 0 | 0 | 0 | 0 | 1 | 0.97212 | -0.19658 | 0.4 | 1 | 1.1 | 0.9
98 | 1 | 0.0015371 | 0.00038524 | 0 | 0 | 1 | 0.97443 | -0.17993 | 0.4 | 1 | 1.1 | 0.9
99 | 1 | 0 | 0 | 0 | 0 | 1 | 0.97206 | -0.19702 | 0.4 | 1 | 1.1 | 0.9
100 | 1 | 0 | 0 | 0 | 0 | 1 | 0.97181 | -0.19887 | 0.4 | 1 | 1.1 | 0.9
105 | 1 | 0.00085778 | 0.00021498 | 0 | 0 | 1 | 0.97204 | -0.19719 | 0.4 | 1 | 1.1 | 0.9
101 | 1 | 0 | 0 | 0 | 0 | 1 | 0.97161 | -0.20032 | 0.4 | 1 | 1.1 | 0.9
142 | 1 | 0.0054057 | 0.0013548 | 0 | 0 | 1 | 0.9711 | -0.20396 | 0.4 | 1 | 1.1 | 0.9
161 | 1 | 0.0015334 | 0.0003843 | 0 | 0 | 1 | 0.97158 | -0.20053 | 0.4 | 1 | 1.1 | 0.9
104 | 1 | 0.0011771 | 0.000295 | 0 | 0 | 1 | 0.9718 | -0.19896 | 0.4 | 1 | 1.1 | 0.9
110 | 1 | 0.0023769 | 0.00059571 | 0 | 0 | 1 | 0.97681 | -0.16282 | 0.4 | 1 | 1.1 | 0.9
106 | 1 | 0 | 0 | 0 | 0 | 1 | 0.97754 | -0.15777 | 0.4 | 1 | 1.1 | 0.9
107 | 1 | 0.002339 | 0.0005862 | 0 | 0 | 1 | 0.97563 | -0.17144 | 0.4 | 1 | 1.1 | 0.9
139 | 1 | 0.0021721 | 0.00054439 | 0 | 0 | 1 | 0.97513 | -0.17508 | 0.4 | 1 | 1.1 | 0.9
163 | 1 | 0.00043222 | 0.00010832 | 0 | 0 | 1 | 0.97556 | -0.172 | 0.4 | 1 | 1.1 | 0.9
111 | 1 | 0.0028084 | 0.00070385 | 0 | 0 | 1 | 0.97687 | -0.1624 | 0.4 | 1 | 1.1 | 0.9
119 | 1 | 0.0025404 | 0.00063668 | 0 | 0 | 1 | 0.97797 | -0.15456 | 0.4 | 1 | 1.1 | 0.9
121 | 1 | 0.0017822 | 0.00044667 | 0 | 0 | 1 | 0.97943 | -0.1441 | 0.4 | 1 | 1.1 | 0.9
112 | 1 | 0.0026005 | 0.00065174 | 0 | 0 | 1 | 0.9955 | -0.031247 | 0.4 | 1 | 1.1 | 0.9
113 | 1 | 0.0014378 | 0.00036034 | 0 | 0 | 1 | 0.99579 | -0.02918 | 0.4 | 1 | 1.1 | 0.9
114 | 1 | 0 | 0 | 0 | 0 | 1 | 0.99516 | -0.033647 | 0.4 | 1 | 1.1 | 0.9
115 | 1 | 0 | 0 | 0 | 0 | 1 | 0.99257 | -0.051888 | 0.4 | 1 | 1.1 | 0.9
116 | 1 | 0 | 0 | 0 | 0 | 1 | 0.99646 | -0.024516 | 0.4 | 1 | 1.1 | 0.9
117 | 1 | 0.0019176 | 0.00048059 | 0 | 0 | 1 | 0.9951 | -0.034068 | 0.4 | 1 | 1.1 | 0.9
118 | 1 | 0.001164 | 0.00029173 | 0 | 0 | 1 | 0.99513 | -0.033842 | 0.4 | 1 | 1.1 | 0.9
150 | 1 | 0.0012032 | 0.00030156 | 0 | 0 | 1 | 0.99249 | -0.052492 | 0.4 | 1 | 1.1 | 0.9
147 | 1 | 0.0014644 | 0.00036701 | 0 | 0 | 1 | 0.99148 | -0.059614 | 0.4 | 1 | 1.1 | 0.9
126 | 1 | 0 | 0 | 0 | 0 | 1 | 0.98589 | -0.09829 | 0.4 | 1 | 1.1 | 0.9
128 | 3 | 0.0014482 | 0.00036296 | 0 | 0 | 1 | 1 | 0 | 0.4 | 1 | 1.1 | 0.9
162 | 1 | 0.0015096 | 0.00037834 | 0 | 0 | 1 | 0.99507 | -0.034248 | 0.4 | 1 | 1.1 | 0.9
151 | 1 | 0.0024791 | 0.00062133 | 0 | 0 | 1 | 0.99233 | -0.053573 | 0.4 | 1 | 1.1 | 0.9
127 | 1 | 0.0056524 | 0.0014166 | 0 | 0 | 1 | 0.98533 | -0.1023 | 0.4 | 1 | 1.1 | 0.9
125 | 1 | 0.0045726 | 0.001146 | 0 | 0 | 1 | 0.98264 | -0.12133 | 0.4 | 1 | 1.1 | 0.9
129 | 1 | 0.00077656 | 0.00019462 | 0 | 0 | 1 | 0.99945 | -0.0038416 | 0.4 | 1 | 1.1 | 0.9
120 | 1 | 0.00075902 | 0.00019023 | 0 | 0 | 1 | 0.98075 | -0.13472 | 0.4 | 1 | 1.1 | 0.9
122 | 1 | 0.004579 | 0.0011476 | 0 | 0 | 1 | 0.98122 | -0.13142 | 0.4 | 1 | 1.1 | 0.9
123 | 1 | 0.001648 | 0.00041304 | 0 | 0 | 1 | 0.98197 | -0.12604 | 0.4 | 1 | 1.1 | 0.9
124 | 1 | 0.0015829 | 0.00039671 | 0 | 0 | 1 | 0.98224 | -0.12415 | 0.4 | 1 | 1.1 | 0.9
133 | 1 | 0.0031402 | 0.00078702 | 0 | 0 | 1 | 0.98444 | -0.10856 | 0.4 | 1 | 1.1 | 0.9
134 | 1 | 0.0020729 | 0.00051953 | 0 | 0 | 1 | 0.9836 | -0.11451 | 0.4 | 1 | 1.1 | 0.9
130 | 1 | 0.0019983 | 0.00050081 | 0 | 0 | 1 | 0.99904 | -0.0067204 | 0.4 | 1 | 1.1 | 0.9
131 | 1 | 0.00091761 | 0.00022997 | 0 | 0 | 1 | 0.99843 | -0.010955 | 0.4 | 1 | 1.1 | 0.9
132 | 1 | 0.0016551 | 0.0004148 | 0 | 0 | 1 | 0.99828 | -0.011997 | 0.4 | 1 | 1.1 | 0.9
153 | 1 | 0.0028017 | 0.00070218 | 0 | 0 | 1 | 0.98844 | -0.081237 | 0.4 | 1 | 1.1 | 0.9
154 | 1 | 0.0013356 | 0.00033473 | 0 | 0 | 1 | 0.9885 | -0.080825 | 0.4 | 1 | 1.1 | 0.9
152 | 1 | 0.0012094 | 0.0003031 | 0 | 0 | 1 | 0.99228 | -0.053924 | 0.4 | 1 | 1.1 | 0.9

## generator_data
GEN_BUS | PG | QG | QMAX | QMIN | VG | MBASE | GEN_STATUS | PMAX | PMIN
128 | 0.13634 | 0.034407 | 10 | -10 | 1 | 100 | 1 | 10 | 0

## branch_data
F_BUS | T_BUS | BR_R | BR_X | BR_B | RATE_A | RATE_B | RATE_C | TAP | SHIFT | BR_STATUS | ANGMIN | ANGMAX | P_in | Q_in | P_out | Q_out
69 | 70 | 4.2535 | 1.636 | 4.2925e-09 | 0 | 0 | 0 | 0 | 0 | 1 | -90 | 90 | 0.0021606 | 0.00054075 | -0.0021604 | -0.00054107
69 | 71 | 7.0993 | 2.7305 | 7.1645e-09 | 0 | 0 | 0 | 0 | 0 | 1 | -90 | 90 | -0.0057762 | -0.001443 | 0.0057788 | 0.0014434
69 | 80 | 21.4618 | 8.2545 | 2.1659e-08 | 0 | 0 | 0 | 0 | 0 | 1 | -90 | 90 | 0.0018524 | 0.00046039 | -0.0018516 | -0.00046212
70 | 72 | 4.0119 | 1.543 | 4.0487e-09 | 0 | 0 | 0 | 0 | 0 | 1 | -90 | 90 | 0.00067806 | 0.00016956 | -0.00067804 | -0.00016994
71 | 164 | 52.5407 | 20.208 | 5.3023e-08 | 0 | 0 | 0 | 0 | 0 | 1 | -90 | 90 | -0.0057788 | -0.0014434 | 0.0057985 | 0.0014459
80 | 79 | 3.571 | 1.3735 | 3.6038e-09 | 0 | 0 | 0 | 0 | 0 | 1 | -90 | 90 | 0.0018516 | 0.00046212 | -0.0018515 | -0.00046241
164 | 165 | 17.2849 | 6.6481 | 1.7444e-08 | 0 | 0 | 0 | 0 | 0 | 1 | -90 | 90 | -0.0059985 | -0.001496 | 0.0060054 | 0.001497
73 | 75 | 4.1445 | 1.594 | 4.1826e-09 | 0 | 0 | 0 | 0 | 0 | 1 | -90 | 90 | -0.0011925 | -0.00029887 | 0.0011925 | 0.0002985
75 | 77 | 1.7059 | 0.6561 | 1.7215e-09 | 0 | 0 | 0 | 0 | 0 | 1 | -90 | 90 | -0.0013816 | -0.00034499 | 0.0013817 | 0.00034484
75 | 78 | 7.6719 | 2.9507 | 7.7423e-09 | 0 | 0 | 0 | 0 | 0 | 1 | -90 | 90 | 0.0001891 | 4.6496e-05 | -0.0001891 | -4.7228e-05
77 | 79 | 1.968 | 0.75694 | 1.9861e-09 | 0 | 0 | 0 | 0 | 0 | 1 | -90 | 90 | -0.0017403 | -0.00043472 | 0.0017403 | 0.00043456
78 | 81 | 1.7343 | 0.66704 | 1.7502e-09 | 0 | 0 | 0 | 0 | 0 | 1 | -90 | 90 | 0.0001891 | 4.7228e-05 | -0.0001891 | -4.7393e-05
165 | 167 | 34.3468 | 13.2103 | 3.4662e-08 | 0 | 0 | 0 | 0 | 0 | 1 | -90 | 90 | -0.0060054 | -0.001497 | 0.0060192 | 0.0014989
167 | 62 | 24.9878 | 9.6107 | 2.5217e-08 | 0 | 0 | 0 | 0 | 0 | 1 | -90 | 90 | -0.0063661 | -0.0015859 | 0.0063772 | 0.0015877
56 | 57 | 0.36164 | 0.13909 | 3.6496e-10 | 0 | 0 | 0 | 0 | 0 | 1 | -90 | 90 | 0.004447 | 0.0011139 | -0.0044469 | -0.0011139
56 | 58 | 2.6312 | 1.012 | 2.6553e-09 | 0 | 0 | 0 | 0 | 0 | 1 | -90 | 90 | -0.010219 | -0.0025606 | 0.010222 | 0.0025615
57 | 59 | 6.6488 | 2.5572 | 6.7098e-09 | 0 | 0 | 0 | 0 | 0 | 1 | -90 | 90 | 0.0018051 | 0.00045178 | -0.0018049 | -0.00045235
58 | 61 | 3.7928 | 1.4588 | 3.8276e-09 | 0 | 0 | 0 | 0 | 0 | 1 | -90 | 90 | -0.010222 | -0.0025615 | 0.010227 | 0.0025627
61 | 166 | 5.8571 | 2.2527 | 5.9109e-09 | 0 | 0 | 0 | 0 | 0 | 1 | -90 | 90 | -0.010227 | -0.0025627 | 0.010233 | 0.0025647
138 | 108 | 8.8991 | 3.4227 | 8.9807e-09 | 0 | 0 | 0 | 0 | 0 | 1 | -90 | 90 | 0.020843 | 0.0052282 | -0.0208 | -0.0052127
138 | 137 | 10.153 | 3.905 | 1.0246e-08 | 0 | 0 | 0 | 0 | 0 | 1 | -90 | 90 | -0.020843 | -0.0052282 | 0.020891 | 0.0052459
108 | 106 | 13.4499 | 5.173 | 1.3573e-08 | 0 | 0 | 0 | 0 | 0 | 1 | -90 | 90 | 0.010598 | 0.0026558 | -0.010581 | -0.0026507
137 | 134 | 0.11882 | 0.045699 | 1.1991e-10 | 0 | 0 | 0 | 0 | 0 | 1 | -90 | 90 | -0.023967 | -0.0060167 | 0.023967 | 0.006017
166 | 136 | 31.7361 | 12.2062 | 3.2027e-08 | 0 | 0 | 0 | 0 | 0 | 1 | -90 | 90 | -0.012407 | -0.0031095 | 0.01246 | 0.0031265
141 | 140 | 8.6251 | 3.3173 | 8.7043e-09 | 0 | 0 | 0 | 0 | 0 | 1 | -90 | 90 | -0.0034728 | -0.00087039 | 0.003474 | 0.00087001
140 | 139 | 4.5136 | 1.736 | 4.555e-09 | 0 | 0 | 0 | 0 | 0 | 1 | -90 | 90 | -0.0056127 | -0.001406 | 0.0056143 | 0.0014062
136 | 135 | 1.201 | 0.46192 | 1.212e-09 | 0 | 0 | 0 | 0 | 0 | 1 | -90 | 90 | -0.013353 | -0.0033504 | 0.013355 | 0.0033512
135 | 132 | 3.7982 | 1.4608 | 3.8331e-09 | 0 | 0 | 0 | 0 | 0 | 1 | -90 | 90 | -0.014627 | -0.00367 | 0.014636 | 0.0036729
62 | 63 | 15.7232 | 6.0474 | 1.5868e-08 | 0 | 0 | 0 | 0 | 0 | 1 | -90 | 90 | -0.0066581 | -0.0016581 | 0.0066657 | 0.0016595
63 | 64 | 1.7799 | 0.68458 | 1.7962e-09 | 0 | 0 | 0 | 0 | 0 | 1 | -90 | 90 | -0.0068364 | -0.0017023 | 0.0068373 | 0.0017025
64 | 65 | 7.184 | 2.7631 | 7.2499e-09 | 0 | 0 | 0 | 0 | 0 | 1 | -90 | 90 | -0.0073084 | -0.0018206 | 0.0073126 | 0.0018215
149 | 156 | 15.6816 | 6.0314 | 1.5826e-08 | 0 | 0 | 0 | 0 | 0 | 1 | -90 | 90 | 0.014803 | 0.0037002 | -0.014765 | -0.0036875
149 | 148 | 1.2601 | 0.48465 | 1.2717e-09 | 0 | 0 | 0 | 0 | 0 | 1 | -90 | 90 | -0.015964 | -0.0039913 | 0.015967 | 0.0039925
156 | 160 | 3.4333 | 1.3205 | 3.4648e-09 | 0 | 0 | 0 | 0 | 0 | 1 | -90 | 90 | 0.010157 | 0.0025327 | -0.010153 | -0.0025316
156 | 154 | 1.9743 | 0.75933 | 1.9924e-09 | 0 | 0 | 0 | 0 | 0 | 1 | -90 | 90 | 0.0041378 | 0.0010367 | -0.0041375 | -0.0010368
148 | 147 | 0.53362 | 0.20524 | 5.3852e-10 | 0 | 0 | 0 | 0 | 0 | 1 | -90 | 90 | -0.017246 | -0.004313 | 0.017248 | 0.0043136
65 | 158 | 4.5121 | 1.7354 | 4.5535e-09 | 0 | 0 | 0 | 0 | 0 | 1 | -90 | 90 | -0.0074648 | -0.0018596 | 0.0074675 | 0.0018602
158 | 157 | 3.3321 | 1.2816 | 3.3627e-09 | 0 | 0 | 0 | 0 | 0 | 1 | -90 | 90 | -0.0074675 | -0.0018602 | 0.0074696 | 0.0018607
66 | 67 | 9.6555 | 3.7136 | 9.7441e-09 | 0 | 0 | 0 | 0 | 0 | 1 | -90 | 90 | 0.00020977 | 5.077e-05 | -0.00020977 | -5.1715e-05
66 | 68 | 17.9978 | 6.9222 | 1.8163e-08 | 0 | 0 | 0 | 0 | 0 | 1 | -90 | 90 | -0.0085753 | -0.002136 | 0.0085897 | 0.0021398
66 | 157 | 6.3498 | 2.4422 | 6.4081e-09 | 0 | 0 | 0 | 0 | 0 | 1 | -90 | 90 | 0.0083655 | 0.0020852 | -0.0083606 | -0.002084
67 | 159 | 8.7548 | 3.3672 | 8.8352e-09 | 0 | 0 | 0 | 0 | 0 | 1 | -90 | 90 | 0.00020977 | 5.1715e-05 | -0.00020976 | -5.2572e-05
68 | 160 | 5.7683 | 2.2186 | 5.8213e-09 | 0 | 0 | 0 | 0 | 0 | 1 | -90 | 90 | -0.0085897 | -0.0021398 | 0.0085944 | 0.002141
87 | 88 | 0.17427 | 0.067028 | 1.7587e-10 | 0 | 0 | 0 | 0 | 0 | 1 | -90 | 90 | 0.0031146 | 0.0007806 | -0.0031146 | -0.00078061
87 | 89 | 2.849 | 1.0958 | 2.8752e-09 | 0 | 0 | 0 | 0 | 0 | 1 | -90 | 90 | -0.0043991 | -0.0011025 | 0.0043997 | 0.0011025
89 | 90 | 2.0159 | 0.77535 | 2.0344e-09 | 0 | 0 | 0 | 0 | 0 | 1 | -90 | 90 | -0.0048818 | -0.0012231 | 0.0048824 | 0.0012231
89 | 91 | 2.5206 | 0.96948 | 2.5438e-09 | 0 | 0 | 0 | 0 | 0 | 1 | -90 | 90 | 0.0004821 | 0.00012059 | -0.00048209 | -0.00012083
90 | 94 | 8.2784 | 3.184 | 8.3543e-09 | 0 | 0 | 0 | 0 | 0 | 1 | -90 | 90 | -0.0066264 | -0.0016599 | 0.0066304 | 0.0016606
90 | 92 | 2.0646 | 0.79409 | 2.0836e-09 | 0 | 0 | 0 | 0 | 0 | 1 | -90 | 90 | 0.001744 | 0.00043675 | -0.0017439 | -0.00043693
94 | 103 | 1.6384 | 0.63014 | 1.6534e-09 | 0 | 0 | 0 | 0 | 0 | 1 | -90 | 90 | -0.007759 | -0.0019435 | 0.0077601 | 0.0019437
92 | 93 | 1.6149 | 0.62111 | 1.6297e-09 | 0 | 0 | 0 | 0 | 0 | 1 | -90 | 90 | 0.00039035 | 9.7678e-05 | -0.00039034 | -9.7832e-05
103 | 109 | 2.3693 | 0.91128 | 2.3911e-09 | 0 | 0 | 0 | 0 | 0 | 1 | -90 | 90 | -0.023058 | -0.0057765 | 0.023072 | 0.0057817
103 | 102 | 1.8276 | 0.70292 | 1.8444e-09 | 0 | 0 | 0 | 0 | 0 | 1 | -90 | 90 | 0.015298 | 0.0038328 | -0.015293 | -0.0038311
109 | 110 | 2.6026 | 1.001 | 2.6265e-09 | 0 | 0 | 0 | 0 | 0 | 1 | -90 | 90 | -0.02338 | -0.0058588 | 0.023396 | 0.0058647
102 | 98 | 4.971 | 1.9119 | 5.0167e-09 | 0 | 0 | 0 | 0 | 0 | 1 | -90 | 90 | 0.013794 | 0.0034555 | -0.013784 | -0.0034519
95 | 96 | 1.8786 | 0.72254 | 1.8959e-09 | 0 | 0 | 0 | 0 | 0 | 1 | -90 | 90 | -0.011341 | -0.0028388 | 0.011344 | 0.0028397
95 | 97 | 12.66 | 4.8692 | 1.2776e-08 | 0 | 0 | 0 | 0 | 0 | 1 | -90 | 90 | 0.008992 | 0.0022501 | -0.0089805 | -0.0022468
96 | 98 | 5.6999 | 2.1923 | 5.7522e-09 | 0 | 0 | 0 | 0 | 0 | 1 | -90 | 90 | -0.012237 | -0.0030636 | 0.012247 | 0.0030667
97 | 99 | 2.6443 | 1.0171 | 2.6686e-09 | 0 | 0 | 0 | 0 | 0 | 1 | -90 | 90 | 0.0020353 | 0.00050806 | -0.0020351 | -0.00050826
97 | 100 | 4.0661 | 1.5639 | 4.1034e-09 | 0 | 0 | 0 | 0 | 0 | 1 | -90 | 90 | 0.0069453 | 0.0017388 | -0.0069431 | -0.0017383
99 | 105 | 1.0519 | 0.40457 | 1.0615e-09 | 0 | 0 | 0 | 0 | 0 | 1 | -90 | 90 | 0.0020351 | 0.00050826 | -0.0020351 | -0.00050834
100 | 101 | 11.5602 | 4.4462 | 1.1666e-08 | 0 | 0 | 0 | 0 | 0 | 1 | -90 | 90 | 0.0015337 | 0.00038318 | -0.0015334 | -0.00038416
100 | 142 | 11.5472 | 4.4412 | 1.1653e-08 | 0 | 0 | 0 | 0 | 0 | 1 | -90 | 90 | 0.0054094 | 0.0013552 | -0.0054056 | -0.0013548
105 | 104 | 18.343 | 7.055 | 1.8511e-08 | 0 | 0 | 0 | 0 | 0 | 1 | -90 | 90 | 0.0011773 | 0.00029336 | -0.001177 | -0.000295
101 | 161 | 1.7041 | 0.65544 | 1.7198e-09 | 0 | 0 | 0 | 0 | 0 | 1 | -90 | 90 | 0.0015334 | 0.00038416 | -0.0015334 | -0.00038431
110 | 111 | 0.20097 | 0.077295 | 2.0281e-10 | 0 | 0 | 0 | 0 | 0 | 1 | -90 | 90 | -0.025772 | -0.0064604 | 0.025774 | 0.0064609
106 | 107 | 16.0458 | 6.1714 | 1.6193e-08 | 0 | 0 | 0 | 0 | 0 | 1 | -90 | 90 | 0.010581 | 0.0026507 | -0.010561 | -0.0026446
107 | 139 | 5.784 | 2.2246 | 5.8371e-09 | 0 | 0 | 0 | 0 | 0 | 1 | -90 | 90 | 0.0077903 | 0.0019515 | -0.0077864 | -0.0019506
107 | 163 | 15.8376 | 6.0914 | 1.5983e-08 | 0 | 0 | 0 | 0 | 0 | 1 | -90 | 90 | 0.00043225 | 0.00010682 | -0.00043221 | -0.00010832
111 | 119 | 3.4181 | 1.3147 | 3.4495e-09 | 0 | 0 | 0 | 0 | 0 | 1 | -90 | 90 | -0.028582 | -0.0071648 | 0.028613 | 0.0071764
119 | 121 | 4.1907 | 1.6118 | 4.2292e-09 | 0 | 0 | 0 | 0 | 0 | 1 | -90 | 90 | -0.031154 | -0.0078131 | 0.031199 | 0.00783
121 | 120 | 3.5669 | 1.3719 | 3.5996e-09 | 0 | 0 | 0 | 0 | 0 | 1 | -90 | 90 | -0.032981 | -0.0082767 | 0.033024 | 0.0082929
112 | 113 | 3.7062 | 1.4255 | 3.7402e-09 | 0 | 0 | 0 | 0 | 0 | 1 | -90 | 90 | -0.0071934 | -0.0018017 | 0.0071955 | 0.0018021
112 | 114 | 6.7322 | 2.5893 | 6.7939e-09 | 0 | 0 | 0 | 0 | 0 | 1 | -90 | 90 | 0.004593 | 0.0011499 | -0.0045914 | -0.00115
113 | 115 | 12.3426 | 4.7472 | 1.2456e-08 | 0 | 0 | 0 | 0 | 0 | 1 | -90 | 90 | 0.023699 | 0.0059406 | -0.023625 | -0.0059132
113 | 116 | 1.8642 | 0.717 | 1.8813e-09 | 0 | 0 | 0 | 0 | 0 | 1 | -90 | 90 | -0.032332 | -0.008103 | 0.032353 | 0.0081108
114 | 117 | 2.8331 | 1.0897 | 2.8591e-09 | 0 | 0 | 0 | 0 | 0 | 1 | -90 | 90 | 0.0019177 | 0.00048035 | -0.0019176 | -0.00048059
114 | 118 | 0.94 | 0.36154 | 9.4863e-10 | 0 | 0 | 0 | 0 | 0 | 1 | -90 | 90 | 0.0026737 | 0.00066968 | -0.0026737 | -0.00066975
115 | 150 | 1.5813 | 0.60821 | 1.5958e-09 | 0 | 0 | 0 | 0 | 0 | 1 | -90 | 90 | 0.0048928 | 0.0012255 | -0.0048924 | -0.0012255
115 | 147 | 5.2724 | 2.0278 | 5.3208e-09 | 0 | 0 | 0 | 0 | 0 | 1 | -90 | 90 | 0.018732 | 0.0046877 | -0.018712 | -0.0046806
116 | 126 | 11.6808 | 4.4926 | 1.1788e-08 | 0 | 0 | 0 | 0 | 0 | 1 | -90 | 90 | 0.082129 | 0.020758 | -0.081285 | -0.020435
116 | 128 | 2.8119 | 1.0815 | 5.6754e-09 | 0 | 0 | 0 | 0 | 0 | 1 | -90 | 90 | -0.11448 | -0.028869 | 0.11488 | 0.02902
118 | 162 | 3.4703 | 1.3347 | 3.5021e-09 | 0 | 0 | 0 | 0 | 0 | 1 | -90 | 90 | 0.0015097 | 0.00037802 | -0.0015096 | -0.00037834
150 | 151 | 3.755 | 1.4442 | 3.7895e-09 | 0 | 0 | 0 | 0 | 0 | 1 | -90 | 90 | 0.0036891 | 0.00092392 | -0.0036886 | -0.00092408
126 | 127 | 1.459 | 0.56114 | 1.4724e-09 | 0 | 0 | 0 | 0 | 0 | 1 | -90 | 90 | 0.034899 | 0.008765 | -0.03488 | -0.0087577
126 | 125 | 6.3135 | 2.4283 | 6.3715e-09 | 0 | 0 | 0 | 0 | 0 | 1 | -90 | 90 | 0.046385 | 0.01167 | -0.046237 | -0.011613
128 | 129 | 2.5065 | 0.96405 | 2.5295e-09 | 0 | 0 | 0 | 0 | 0 | 1 | -90 | 90 | 0.020014 | 0.0050241 | -0.020003 | -0.0050203
151 | 152 | 3.7164 | 1.4294 | 3.7505e-09 | 0 | 0 | 0 | 0 | 0 | 1 | -90 | 90 | 0.0012094 | 0.00030275 | -0.0012094 | -0.0003031
127 | 133 | 2.7189 | 1.0457 | 2.7438e-09 | 0 | 0 | 0 | 0 | 0 | 1 | -90 | 90 | 0.029228 | 0.007341 | -0.029202 | -0.0073315
125 | 124 | 0.85551 | 0.32904 | 8.6336e-10 | 0 | 0 | 0 | 0 | 0 | 1 | -90 | 90 | 0.041664 | 0.010467 | -0.041648 | -0.010461
129 | 130 | 1.9526 | 0.75101 | 1.9705e-09 | 0 | 0 | 0 | 0 | 0 | 1 | -90 | 90 | 0.019227 | 0.0048256 | -0.019219 | -0.0048229
120 | 122 | 1.2318 | 0.47376 | 1.2431e-09 | 0 | 0 | 0 | 0 | 0 | 1 | -90 | 90 | -0.033783 | -0.0084831 | 0.033799 | 0.0084889
122 | 123 | 1.7644 | 0.67861 | 1.7806e-09 | 0 | 0 | 0 | 0 | 0 | 1 | -90 | 90 | -0.038378 | -0.0096365 | 0.038406 | 0.0096474
123 | 124 | 0.5946 | 0.22869 | 6.0005e-10 | 0 | 0 | 0 | 0 | 0 | 1 | -90 | 90 | -0.040054 | -0.01006 | 0.040065 | 0.010064
133 | 134 | 2.8901 | 1.1116 | 2.9167e-09 | 0 | 0 | 0 | 0 | 0 | 1 | -90 | 90 | 0.026062 | 0.0065445 | -0.02604 | -0.0065365
130 | 131 | 3.2032 | 1.232 | 3.2326e-09 | 0 | 0 | 0 | 0 | 0 | 1 | -90 | 90 | 0.017221 | 0.0043221 | -0.017211 | -0.0043185
131 | 132 | 0.83245 | 0.32017 | 8.4009e-10 | 0 | 0 | 0 | 0 | 0 | 1 | -90 | 90 | 0.016293 | 0.0040885 | -0.016291 | -0.0040877
153 | 154 | 1.8745 | 0.72096 | 1.8917e-09 | 0 | 0 | 0 | 0 | 0 | 1 | -90 | 90 | -0.0028017 | -0.00070218 | 0.0028019 | 0.00070206