## bus_data
BUS_I | BUS_TYPE | Pd | Qd | Gs | Bs | area | Vm | Va | baseKV | zone | Vmax | Vmin
1 | 3 | 0.047993 | 0.012028 | 0 | 0 | 1 | 1 | 0 | 0.4 | 1 | 1.1 | 0.9
2 | 1 | 0 | 0 | 0 | 0 | 1 | 0.99401 | -0.041731 | 0.4 | 1 | 1.1 | 0.9
3 | 1 | 0 | 0 | 0 | 0 | 1 | 0.99371 | -0.043674 | 0.4 | 1 | 1.1 | 0.9
4 | 1 | 0.012772 | 0.003201 | 0 | 0 | 1 | 0.99237 | -0.053301 | 0.4 | 1 | 1.1 | 0.9
5 | 1 | 0.037531 | 0.0094061 | 0 | 0 | 1 | 0.98729 | -0.089045 | 0.4 | 1 | 1.1 | 0.9
6 | 1 | 0 | 0 | 0 | 0 | 1 | 0.99375 | -0.043577 | 0.4 | 1 | 1.1 | 0.9
7 | 1 | 0.011832 | 0.0029654 | 0 | 0 | 1 | 0.98765 | -0.086179 | 0.4 | 1 | 1.1 | 0.9
8 | 1 | 0.013828 | 0.0034656 | 0 | 0 | 1 | 0.99301 | -0.048569 | 0.4 | 1 | 1.1 | 0.9
9 | 1 | 0.012773 | 0.0032013 | 0 | 0 | 1 | 0.9912 | -0.061524 | 0.4 | 1 | 1.1 | 0.9
10 | 1 | 0.022354 | 0.0056025 | 0 | 0 | 1 | 0.98501 | -0.10521 | 0.4 | 1 | 1.1 | 0.9
33 | 1 | 0.008073 | 0.0020233 | 0 | 0 | 1 | 0.99329 | -0.046804 | 0.4 | 1 | 1.1 | 0.9
31 | 1 | 0.0018233 | 0.00045697 | 0 | 0 | 1 | 0.99337 | -0.046283 | 0.4 | 1 | 1.1 | 0.9
12 | 1 | 0.003217 | 0.00080625 | 0 | 0 | 1 | 0.98624 | -0.096131 | 0.4 | 1 | 1.1 | 0.9
28 | 1 | 0.00274 | 0.0006867 | 0 | 0 | 1 | 0.99083 | -0.064135 | 0.4 | 1 | 1.1 | 0.9
32 | 1 | 0.00047772 | 0.00011973 | 0 | 0 | 1 | 0.99336 | -0.046356 | 0.4 | 1 | 1.1 | 0.9
13 | 1 | 0.0035425 | 0.00088784 | 0 | 0 | 1 | 0.98558 | -0.10083 | 0.4 | 1 | 1.1 | 0.9
26 | 1 | 0.0035912 | 0.00090004 | 0 | 0 | 1 | 0.98421 | -0.11047 | 0.4 | 1 | 1.1 | 0.9
27 | 1 | 0.0093328 | 0.002339 | 0 | 0 | 1 | 0.98369 | -0.1142 | 0.4 | 1 | 1.1 | 0.9
14 | 1 | 0.0022646 | 0.00056757 | 0 | 0 | 1 | 0.97937 | -0.14496 | 0.4 | 1 | 1.1 | 0.9
15 | 1 | 0 | 0 | 0 | 0 | 1 | 0.97966 | -0.14287 | 0.4 | 1 | 1.1 | 0.9
16 | 1 | 0.0039023 | 0.00097801 | 0 | 0 | 1 | 0.97928 | -0.14557 | 0.4 | 1 | 1.1 | 0.9
17 | 1 | 0 | 0 | 0 | 0 | 1 | 0.98018 | -0.13918 | 0.4 | 1 | 1.1 | 0.9
24 | 1 | 0 | 0 | 0 | 0 | 1 | 0.98292 | -0.11963 | 0.4 | 1 | 1.1 | 0.9
21 | 1 | 0.0026271 | 0.00065841 | 0 | 0 | 1 | 0.97952 | -0.14391 | 0.4 | 1 | 1.1 | 0.9
19 | 1 | 0.0034208 | 0.00085734 | 0 | 0 | 1 | 0.97945 | -0.14441 | 0.4 | 1 | 1.1 | 0.9
18 | 1 | 0.0039867 | 0.00099915 | 0 | 0 | 1 | 0.9789 | -0.14833 | 0.4 | 1 | 1.1 | 0.9
20 | 1 | 0 | 0 | 0 | 0 | 1 | 0.97867 | -0.14992 | 0.4 | 1 | 1.1 | 0.9
22 | 1 | 0.0049829 | 0.0012488 | 0 | 0 | 1 | 0.97856 | -0.15077 | 0.4 | 1 | 1.1 | 0.9
23 | 1 | 0.0022285 | 0.00055852 | 0 | 0 | 1 | 0.97857 | -0.15064 | 0.4 | 1 | 1.1 | 0.9
25 | 1 | 0.003244 | 0.00081302 | 0 | 0 | 1 | 0.97846 | -0.15143 | 0.4 | 1 | 1.1 | 0.9

## generator_data
GEN_BUS | PG | QG | QMAX | QMIN | VG | MBASE | GEN_STATUS | PMAX | PMIN
1 | 0.22072 | 0.055598 | 10 | -10 | 1 | 100 | 1 | 10 | 0

## branch_data
F_BUS | T_BUS | BR_R | BR_X | BR_B | RATE_A | RATE_B | RATE_C | TAP | SHIFT | BR_STATUS | ANGMIN | ANGMAX | P_in | Q_in | P_out | Q_out
1 | 2 | 5.4801 | 2.1077 | 5.5304e-09 | 0 | 0 | 0 | 0 | 0 | 1 | -90 | 90 | 0.09964 | 0.025111 | -0.099061 | -0.024889
1 | 3 | 7.846 | 3.0177 | 7.918e-09 | 0 | 0 | 0 | 0 | 0 | 1 | -90 | 90 | 0.073092 | 0.018458 | -0.072646 | -0.018287
2 | 4 | 5.2528 | 2.0203 | 5.301e-09 | 0 | 0 | 0 | 0 | 0 | 1 | -90 | 90 | 0.028349 | 0.0071112 | -0.028304 | -0.0070942
2 | 5 | 10.098 | 3.8838 | 1.0191e-08 | 0 | 0 | 0 | 0 | 0 | 1 | -90 | 90 | 0.060331 | 0.015178 | -0.059935 | -0.015027
2 | 6 | 2.2858 | 0.87915 | 2.3068e-09 | 0 | 0 | 0 | 0 | 0 | 1 | -90 | 90 | 0.010381 | 0.0026003 | -0.010379 | -0.0025995
3 | 7 | 9.3346 | 3.5902 | 9.4203e-09 | 0 | 0 | 0 | 0 | 0 | 1 | -90 | 90 | 0.058809 | 0.014819 | -0.058461 | -0.014686
3 | 8 | 4.5493 | 1.7497 | 4.591e-09 | 0 | 0 | 0 | 0 | 0 | 1 | -90 | 90 | 0.013837 | 0.0034688 | -0.013828 | -0.0034656
4 | 9 | 6.7863 | 2.6101 | 6.8486e-09 | 0 | 0 | 0 | 0 | 0 | 1 | -90 | 90 | 0.015532 | 0.0038933 | -0.015514 | -0.0038871
5 | 10 | 9.1573 | 3.522 | 9.2413e-09 | 0 | 0 | 0 | 0 | 0 | 1 | -90 | 90 | 0.022404 | 0.0056209 | -0.022354 | -0.0056025
6 | 33 | 5.1386 | 1.9764 | 5.1857e-09 | 0 | 0 | 0 | 0 | 0 | 1 | -90 | 90 | 0.0080766 | 0.0020242 | -0.008073 | -0.0020233
6 | 31 | 15.0735 | 5.7975 | 1.5212e-08 | 0 | 0 | 0 | 0 | 0 | 1 | -90 | 90 | 0.0023019 | 0.00057533 | -0.0023011 | -0.00057651
7 | 12 | 2.7227 | 1.0472 | 2.7477e-09 | 0 | 0 | 0 | 0 | 0 | 1 | -90 | 90 | 0.046629 | 0.01172 | -0.046565 | -0.011696
9 | 28 | 12.1705 | 4.681 | 1.2282e-08 | 0 | 0 | 0 | 0 | 0 | 1 | -90 | 90 | 0.002741 | 0.00068588 | -0.00274 | -0.0006867
31 | 32 | 1.966 | 0.75615 | 1.984e-09 | 0 | 0 | 0 | 0 | 0 | 1 | -90 | 90 | 0.00047772 | 0.00011953 | -0.00047772 | -0.00011973
12 | 13 | 1.3774 | 0.52977 | 1.3901e-09 | 0 | 0 | 0 | 0 | 0 | 1 | -90 | 90 | 0.043348 | 0.01089 | -0.043319 | -0.010879
13 | 26 | 3.0755 | 1.1829 | 3.1037e-09 | 0 | 0 | 0 | 0 | 0 | 1 | -90 | 90 | 0.039777 | 0.009991 | -0.039724 | -0.0099708
26 | 27 | 1.3071 | 0.50273 | 1.3191e-09 | 0 | 0 | 0 | 0 | 0 | 1 | -90 | 90 | 0.036132 | 0.0090708 | -0.036114 | -0.0090637
27 | 24 | 2.5615 | 0.98519 | 2.585e-09 | 0 | 0 | 0 | 0 | 0 | 1 | -90 | 90 | 0.026781 | 0.0067247 | -0.026761 | -0.0067171
14 | 15 | 4.2414 | 1.6313 | 4.2804e-09 | 0 | 0 | 0 | 0 | 0 | 1 | -90 | 90 | -0.0061672 | -0.0015455 | 0.006169 | 0.0015458
14 | 16 | 1.9502 | 0.75009 | 1.9681e-09 | 0 | 0 | 0 | 0 | 0 | 1 | -90 | 90 | 0.0039026 | 0.00097795 | -0.0039023 | -0.00097801
15 | 17 | 7.481 | 2.8773 | 7.5496e-09 | 0 | 0 | 0 | 0 | 0 | 1 | -90 | 90 | -0.006169 | -0.0015458 | 0.0061721 | 0.0015463
17 | 24 | 9.195 | 3.5365 | 9.2794e-09 | 0 | 0 | 0 | 0 | 0 | 1 | -90 | 90 | -0.026688 | -0.0066902 | 0.026761 | 0.0067172
17 | 21 | 2.8902 | 1.1116 | 2.9167e-09 | 0 | 0 | 0 | 0 | 0 | 1 | -90 | 90 | 0.020516 | 0.0051439 | -0.020503 | -0.005139
21 | 19 | 0.34745 | 0.13364 | 3.5064e-10 | 0 | 0 | 0 | 0 | 0 | 1 | -90 | 90 | 0.017876 | 0.0044806 | -0.017874 | -0.0044802
19 | 18 | 3.3827 | 1.301 | 3.4137e-09 | 0 | 0 | 0 | 0 | 0 | 1 | -90 | 90 | 0.014454 | 0.0036228 | -0.014446 | -0.0036202
18 | 20 | 1.9063 | 0.73319 | 1.9238e-09 | 0 | 0 | 0 | 0 | 0 | 1 | -90 | 90 | 0.010459 | 0.002621 | -0.010457 | -0.0026203
20 | 22 | 2.1254 | 0.81745 | 2.1449e-09 | 0 | 0 | 0 | 0 | 0 | 1 | -90 | 90 | 0.0049834 | 0.0012488 | -0.0049828 | -0.0012488
20 | 23 | 1.6379 | 0.62997 | 1.653e-09 | 0 | 0 | 0 | 0 | 0 | 1 | -90 | 90 | 0.0054734 | 0.0013714 | -0.0054728 | -0.0013714
23 | 25 | 3.0342 | 1.167 | 3.062e-09 | 0 | 0 | 0 | 0 | 0 | 1 | -90 | 90 | 0.0032443 | 0.00081287 | -0.003244 | -0.00081303