## bus_data
BUS_I | BUS_TYPE | Pd | Qd | Gs | Bs | area | Vm | Va | baseKV | zone | Vmax | Vmin
1 | 1 | 0.0040405 | 0.0010126 | 0 | 0 | 1 | 0.98202 | -0.12525 | 0.4 | 1 | 1.1 | 0.9
2 | 1 | 0.011403 | 0.002858 | 0 | 0 | 1 | 0.97936 | -0.14414 | 0.4 | 1 | 1.1 | 0.9
3 | 1 | 0 | 0 | 0 | 0 | 1 | 0.98555 | -0.10025 | 0.4 | 1 | 1.1 | 0.9
4 | 1 | 0.008497 | 0.0021296 | 0 | 0 | 1 | 0.97683 | -0.16225 | 0.4 | 1 | 1.1 | 0.9
5 | 1 | 0 | 0 | 0 | 0 | 1 | 0.99049 | -0.06566 | 0.4 | 1 | 1.1 | 0.9
10 | 1 | 0.0083749 | 0.002099 | 0 | 0 | 1 | 0.9763 | -0.16604 | 0.4 | 1 | 1.1 | 0.9
6 | 1 | 0 | 0 | 0 | 0 | 1 | 0.9855 | -0.10053 | 0.4 | 1 | 1.1 | 0.9
9 | 1 | 0.0034353 | 0.00086096 | 0 | 0 | 1 | 0.99456 | -0.037368 | 0.4 | 1 | 1.1 | 0.9
19 | 1 | 0.0073332 | 0.0018379 | 0 | 0 | 1 | 0.97927 | -0.14458 | 0.4 | 1 | 1.1 | 0.9
24 | 1 | 0 | 0 | 0 | 0 | 1 | 0.98447 | -0.10782 | 0.4 | 1 | 1.1 | 0.9
11 | 1 | 0.01727 | 0.0043284 | 0 | 0 | 1 | 0.97579 | -0.16972 | 0.4 | 1 | 1.1 | 0.9
8 | 1 | 0.0044008 | 0.0011029 | 0 | 0 | 1 | 0.996 | -0.027486 | 0.4 | 1 | 1.1 | 0.9
18 | 1 | 0.0055868 | 0.0014002 | 0 | 0 | 1 | 0.9779 | -0.1543 | 0.4 | 1 | 1.1 | 0.9
23 | 1 | 0.0061608 | 0.001544 | 0 | 0 | 1 | 0.98398 | -0.11134 | 0.4 | 1 | 1.1 | 0.9
7 | 3 | 0.0091686 | 0.0022979 | 0 | 0 | 1 | 1 | 0 | 0.4 | 1 | 1.1 | 0.9
13 | 1 | 0.0069066 | 0.001731 | 0 | 0 | 1 | 0.97192 | -0.19717 | 0.4 | 1 | 1.1 | 0.9
14 | 1 | 0.013509 | 0.0033857 | 0 | 0 | 1 | 0.9725 | -0.19299 | 0.4 | 1 | 1.1 | 0.9
15 | 1 | 0.0022908 | 0.00057412 | 0 | 0 | 1 | 0.97103 | -0.20353 | 0.4 | 1 | 1.1 | 0.9
16 | 1 | 0.0078042 | 0.0019559 | 0 | 0 | 1 | 0.97378 | -0.18381 | 0.4 | 1 | 1.1 | 0.9
17 | 1 | 0.011604 | 0.0029082 | 0 | 0 | 1 | 0.97073 | -0.20573 | 0.4 | 1 | 1.1 | 0.9
22 | 1 | 0.0088941 | 0.0022291 | 0 | 0 | 1 | 0.97418 | -0.18088 | 0.4 | 1 | 1.1 | 0.9
26 | 1 | 0.011273 | 0.0028252 | 0 | 0 | 1 | 0.97037 | -0.2083 | 0.4 | 1 | 1.1 | 0.9
21 | 1 | 0.0061577 | 0.0015433 | 0 | 0 | 1 | 0.97599 | -0.16797 | 0.4 | 1 | 1.1 | 0.9
20 | 1 | 0.021433 | 0.0053717 | 0 | 0 | 1 | 0.97703 | -0.1605 | 0.4 | 1 | 1.1 | 0.9

## generator_data
GEN_BUS | PG | QG | QMAX | QMIN | VG | MBASE | GEN_STATUS | PMAX | PMIN
7 | 0.17943 | 0.04548 | 10 | -10 | 1 | 100 | 1 | 10 | 0

## branch_data
F_BUS | T_BUS | BR_R | BR_X | BR_B | RATE_A | RATE_B | RATE_C | TAP | SHIFT | BR_STATUS | ANGMIN | ANGMAX | P_in | Q_in | P_out | Q_out
1 | 2 | 5.1955 | 1.9983 | 5.2431e-09 | 0 | 0 | 0 | 0 | 0 | 1 | -90 | 90 | 0.045773 | 0.011501 | -0.045653 | -0.011455
1 | 3 | 6.3533 | 2.4436 | 6.4116e-09 | 0 | 0 | 0 | 0 | 0 | 1 | -90 | 90 | -0.049814 | -0.012514 | 0.049988 | 0.01258
2 | 4 | 6.6101 | 2.5423 | 6.6707e-09 | 0 | 0 | 0 | 0 | 0 | 1 | -90 | 90 | 0.03425 | 0.0085974 | -0.034164 | -0.008565
3 | 5 | 8.8668 | 3.4103 | 8.9482e-09 | 0 | 0 | 0 | 0 | 0 | 1 | -90 | 90 | -0.049988 | -0.01258 | 0.05023 | 0.012672
4 | 10 | 1.8334 | 0.70514 | 1.8502e-09 | 0 | 0 | 0 | 0 | 0 | 1 | -90 | 90 | 0.025667 | 0.0064355 | -0.025654 | -0.0064305
5 | 6 | 4.0681 | 1.5647 | 8.2108e-09 | 0 | 0 | 0 | 0 | 0 | 1 | -90 | 90 | 0.11066 | 0.027957 | -0.11012 | -0.02775
5 | 9 | 2.2889 | 0.88033 | 4.6197e-09 | 0 | 0 | 0 | 0 | 0 | 1 | -90 | 90 | -0.16089 | -0.040629 | 0.16153 | 0.040876
10 | 11 | 2.6485 | 1.0186 | 2.6728e-09 | 0 | 0 | 0 | 0 | 0 | 1 | -90 | 90 | 0.017279 | 0.0043315 | -0.01727 | -0.0043284
6 | 19 | 5.3862 | 2.0716 | 1.0871e-08 | 0 | 0 | 0 | 0 | 0 | 1 | -90 | 90 | 0.10395 | 0.026205 | -0.10331 | -0.025961
6 | 24 | 14.9268 | 5.7411 | 1.5064e-08 | 0 | 0 | 0 | 0 | 0 | 1 | -90 | 90 | 0.0061699 | 0.0015454 | -0.0061637 | -0.0015445
9 | 8 | 0.78683 | 0.30263 | 1.5881e-09 | 0 | 0 | 0 | 0 | 0 | 1 | -90 | 90 | -0.16497 | -0.041737 | 0.1652 | 0.041825
19 | 18 | 1.2691 | 0.48813 | 2.5616e-09 | 0 | 0 | 0 | 0 | 0 | 1 | -90 | 90 | 0.095979 | 0.024123 | -0.09585 | -0.024074
24 | 23 | 7.2052 | 2.7712 | 7.2713e-09 | 0 | 0 | 0 | 0 | 0 | 1 | -90 | 90 | 0.0061637 | 0.0015445 | -0.0061607 | -0.001544
8 | 7 | 2.1424 | 0.82398 | 4.324e-09 | 0 | 0 | 0 | 0 | 0 | 1 | -90 | 90 | -0.1696 | -0.042928 | 0.17026 | 0.043182
18 | 20 | 0.85917 | 0.33045 | 1.7341e-09 | 0 | 0 | 0 | 0 | 0 | 1 | -90 | 90 | 0.090263 | 0.022673 | -0.090185 | -0.022644
13 | 14 | 1.6061 | 0.61772 | 1.6208e-09 | 0 | 0 | 0 | 0 | 0 | 1 | -90 | 90 | -0.032106 | -0.0080506 | 0.032125 | 0.0080576
13 | 15 | 3.1047 | 1.1941 | 3.1332e-09 | 0 | 0 | 0 | 0 | 0 | 1 | -90 | 90 | 0.0252 | 0.0063197 | -0.025178 | -0.0063114
14 | 16 | 2.4827 | 0.95489 | 2.5055e-09 | 0 | 0 | 0 | 0 | 0 | 1 | -90 | 90 | -0.045634 | -0.011443 | 0.045692 | 0.011465
15 | 17 | 1.1812 | 0.45432 | 1.1921e-09 | 0 | 0 | 0 | 0 | 0 | 1 | -90 | 90 | 0.022887 | 0.0057373 | -0.02288 | -0.0057347
16 | 22 | 0.67943 | 0.26132 | 6.8566e-10 | 0 | 0 | 0 | 0 | 0 | 1 | -90 | 90 | -0.053496 | -0.013421 | 0.053518 | 0.01343
17 | 26 | 2.7962 | 1.0755 | 2.8219e-09 | 0 | 0 | 0 | 0 | 0 | 1 | -90 | 90 | 0.011276 | 0.0028265 | -0.011272 | -0.0028252
22 | 21 | 2.5676 | 0.98755 | 2.5912e-09 | 0 | 0 | 0 | 0 | 0 | 1 | -90 | 90 | -0.062411 | -0.015659 | 0.062523 | 0.015701
21 | 20 | 1.3546 | 0.52099 | 1.367e-09 | 0 | 0 | 0 | 0 | 0 | 1 | -90 | 90 | -0.068681 | -0.017245 | 0.068752 | 0.017272