## bus_data
BUS_I | BUS_TYPE | Pd | Qd | Gs | Bs | area | Vm | Va | baseKV | zone | Vmax | Vmin
1 | 1 | 0.0078934 | 0.0019783 | 0 | 0 | 1 | 0.98734 | -0.08853 | 0.4 | 1 | 1.1 | 0.9
2 | 1 | 0 | 0 | 0 | 0 | 1 | 0.98764 | -0.086373 | 0.4 | 1 | 1.1 | 0.9
3 | 1 | 0 | 0 | 0 | 0 | 1 | 0.98644 | -0.094869 | 0.4 | 1 | 1.1 | 0.9
4 | 1 | 0 | 0 | 0 | 0 | 1 | 0.99425 | -0.039966 | 0.4 | 1 | 1.1 | 0.9
9 | 1 | 0.014957 | 0.0037486 | 0 | 0 | 1 | 0.98561 | -0.10077 | 0.4 | 1 | 1.1 | 0.9
10 | 1 | 0.0070379 | 0.0017639 | 0 | 0 | 1 | 0.98627 | -0.096082 | 0.4 | 1 | 1.1 | 0.9
27 | 1 | 0.019365 | 0.0048534 | 0 | 0 | 1 | 0.99702 | -0.020693 | 0.4 | 1 | 1.1 | 0.9
8 | 1 | 0 | 0 | 0 | 0 | 1 | 0.98415 | -0.11115 | 0.4 | 1 | 1.1 | 0.9
13 | 1 | 0.0075024 | 0.0018803 | 0 | 0 | 1 | 0.98452 | -0.10852 | 0.4 | 1 | 1.1 | 0.9
14 | 1 | 0.008015 | 0.0020088 | 0 | 0 | 1 | 0.98364 | -0.11475 | 0.4 | 1 | 1.1 | 0.9
11 | 1 | 0.0068723 | 0.0017224 | 0 | 0 | 1 | 0.98497 | -0.10532 | 0.4 | 1 | 1.1 | 0.9
17 | 1 | 0 | 0 | 0 | 0 | 1 | 0.99788 | -0.014882 | 0.4 | 1 | 1.1 | 0.9
19 | 1 | 0.0057779 | 0.0014481 | 0 | 0 | 1 | 0.99797 | -0.014227 | 0.4 | 1 | 1.1 | 0.9
18 | 1 | 0.0059663 | 0.0014953 | 0 | 0 | 1 | 0.99781 | -0.01536 | 0.4 | 1 | 1.1 | 0.9
28 | 1 | 0.0043507 | 0.0010904 | 0 | 0 | 1 | 0.9979 | -0.014553 | 0.4 | 1 | 1.1 | 0.9
15 | 1 | 0.014805 | 0.0037104 | 0 | 0 | 1 | 0.98349 | -0.11588 | 0.4 | 1 | 1.1 | 0.9
12 | 1 | 0.0099375 | 0.0024906 | 0 | 0 | 1 | 0.98466 | -0.10755 | 0.4 | 1 | 1.1 | 0.9
26 | 1 | 0.0066881 | 0.0016762 | 0 | 0 | 1 | 0.99813 | -0.013128 | 0.4 | 1 | 1.1 | 0.9
25 | 1 | 0.011585 | 0.0029035 | 0 | 0 | 1 | 0.9983 | -0.011897 | 0.4 | 1 | 1.1 | 0.9
20 | 3 | 0.016344 | 0.0040962 | 0 | 0 | 1 | 1 | 0 | 0.4 | 1 | 1.1 | 0.9
21 | 1 | 0.0044213 | 0.0011081 | 0 | 0 | 1 | 0.9994 | -0.0042308 | 0.4 | 1 | 1.1 | 0.9
22 | 1 | 0.015209 | 0.0038117 | 0 | 0 | 1 | 0.99922 | -0.0053885 | 0.4 | 1 | 1.1 | 0.9
23 | 1 | 0.016805 | 0.0042118 | 0 | 0 | 1 | 0.99893 | -0.0074919 | 0.4 | 1 | 1.1 | 0.9
24 | 1 | 0.0085066 | 0.002132 | 0 | 0 | 1 | 0.99918 | -0.0057153 | 0.4 | 1 | 1.1 | 0.9
30 | 1 | 0.0086575 | 0.0021698 | 0 | 0 | 1 | 0.9987 | -0.0090098 | 0.4 | 1 | 1.1 | 0.9
29 | 1 | 0.0090731 | 0.0022739 | 0 | 0 | 1 | 0.99826 | -0.012086 | 0.4 | 1 | 1.1 | 0.9

## generator_data
GEN_BUS | PG | QG | QMAX | QMIN | VG | MBASE | GEN_STATUS | PMAX | PMIN
20 | 0.2111 | 0.05308 | 10 | -10 | 1 | 100 | 1 | 10 | 0

## branch_data
F_BUS | T_BUS | BR_R | BR_X | BR_B | RATE_A | RATE_B | RATE_C | TAP | SHIFT | BR_STATUS | ANGMIN | ANGMAX | P_in | Q_in | P_out | Q_out
1 | 2 | 0.35576 | 0.13683 | 3.5903e-10 | 0 | 0 | 0 | 0 | 0 | 1 | -90 | 90 | -0.077202 | -0.019372 | 0.077225 | 0.019381
1 | 3 | 1.1631 | 0.44736 | 1.1738e-09 | 0 | 0 | 0 | 0 | 0 | 1 | -90 | 90 | 0.069308 | 0.017393 | -0.069247 | -0.01737
2 | 4 | 7.7056 | 2.9637 | 7.7763e-09 | 0 | 0 | 0 | 0 | 0 | 1 | -90 | 90 | -0.077225 | -0.019381 | 0.077725 | 0.019572
3 | 9 | 1.2033 | 0.46282 | 1.2144e-09 | 0 | 0 | 0 | 0 | 0 | 1 | -90 | 90 | 0.062208 | 0.015606 | -0.062157 | -0.015587
3 | 10 | 2.1846 | 0.84024 | 2.2047e-09 | 0 | 0 | 0 | 0 | 0 | 1 | -90 | 90 | 0.0070391 | 0.0017641 | -0.0070379 | -0.0017639
4 | 27 | 3.2303 | 1.2424 | 3.26e-09 | 0 | 0 | 0 | 0 | 0 | 1 | -90 | 90 | -0.077725 | -0.019572 | 0.077935 | 0.019653
9 | 11 | 1.2221 | 0.47003 | 1.2333e-09 | 0 | 0 | 0 | 0 | 0 | 1 | -90 | 90 | 0.0472 | 0.011838 | -0.04717 | -0.011827
27 | 28 | 0.8254 | 0.31746 | 8.3297e-10 | 0 | 0 | 0 | 0 | 0 | 1 | -90 | 90 | -0.097301 | -0.024506 | 0.097384 | 0.024538
8 | 13 | 1.4553 | 0.55972 | 1.4686e-09 | 0 | 0 | 0 | 0 | 0 | 1 | -90 | 90 | -0.022833 | -0.0057242 | 0.022842 | 0.0057272
8 | 14 | 1.9871 | 0.76425 | 2.0053e-09 | 0 | 0 | 0 | 0 | 0 | 1 | -90 | 90 | 0.022833 | 0.0057242 | -0.022822 | -0.00572
13 | 12 | 0.40409 | 0.15542 | 4.078e-10 | 0 | 0 | 0 | 0 | 0 | 1 | -90 | 90 | -0.030344 | -0.0076075 | 0.030348 | 0.0076091
14 | 15 | 0.96394 | 0.37075 | 9.7279e-10 | 0 | 0 | 0 | 0 | 0 | 1 | -90 | 90 | 0.014807 | 0.0037113 | -0.014805 | -0.0037105
11 | 12 | 0.69751 | 0.26827 | 7.0391e-10 | 0 | 0 | 0 | 0 | 0 | 1 | -90 | 90 | 0.040298 | 0.010104 | -0.040286 | -0.0101
17 | 19 | 1.4228 | 0.54721 | 1.4358e-09 | 0 | 0 | 0 | 0 | 0 | 1 | -90 | 90 | -0.0059667 | -0.0014954 | 0.0059673 | 0.0014954
17 | 18 | 1.0394 | 0.39977 | 1.0489e-09 | 0 | 0 | 0 | 0 | 0 | 1 | -90 | 90 | 0.0059667 | 0.0014954 | -0.0059663 | -0.0014953
19 | 26 | 1.2145 | 0.4671 | 1.2256e-09 | 0 | 0 | 0 | 0 | 0 | 1 | -90 | 90 | -0.011745 | -0.0029435 | 0.011747 | 0.0029441
28 | 29 | 0.31773 | 0.1222 | 3.2064e-10 | 0 | 0 | 0 | 0 | 0 | 1 | -90 | 90 | -0.10174 | -0.025629 | 0.10177 | 0.025642
26 | 25 | 0.86638 | 0.33322 | 8.7433e-10 | 0 | 0 | 0 | 0 | 0 | 1 | -90 | 90 | -0.018435 | -0.0046203 | 0.018438 | 0.0046214
25 | 23 | 1.9061 | 0.73313 | 1.9236e-09 | 0 | 0 | 0 | 0 | 0 | 1 | -90 | 90 | -0.030023 | -0.0075249 | 0.030042 | 0.0075317
20 | 21 | 1.0746 | 0.41333 | 1.0845e-09 | 0 | 0 | 0 | 0 | 0 | 1 | -90 | 90 | 0.051319 | 0.012871 | -0.051289 | -0.01286
20 | 22 | 0.49321 | 0.18969 | 9.9546e-10 | 0 | 0 | 0 | 0 | 0 | 1 | -90 | 90 | 0.14343 | 0.036112 | -0.14332 | -0.036071
21 | 23 | 0.90559 | 0.3483 | 9.139e-10 | 0 | 0 | 0 | 0 | 0 | 1 | -90 | 90 | 0.046868 | 0.011752 | -0.046847 | -0.011744
22 | 24 | 0.033463 | 0.01287 | 6.754e-11 | 0 | 0 | 0 | 0 | 0 | 1 | -90 | 90 | 0.12812 | 0.032259 | -0.12811 | -0.032257
24 | 30 | 0.36141 | 0.13901 | 7.2946e-10 | 0 | 0 | 0 | 0 | 0 | 1 | -90 | 90 | 0.1196 | 0.030125 | -0.11955 | -0.030104
30 | 29 | 0.36376 | 0.13991 | 7.342e-10 | 0 | 0 | 0 | 0 | 0 | 1 | -90 | 90 | 0.11089 | 0.027934 | -0.11084 | -0.027916