## bus_data
BUS_I | BUS_TYPE | Pd | Qd | Gs | Bs | area | Vm | Va | baseKV | zone | Vmax | Vmin
1 | 1 | 0.0030414 | 0.00076225 | 0 | 0 | 1 | 0.99326 | -0.047304 | 0.4 | 1 | 1.1 | 0.9
2 | 1 | 0.0035831 | 0.00089801 | 0 | 0 | 1 | 0.99321 | -0.047641 | 0.4 | 1 | 1.1 | 0.9
3 | 1 | 0 | 0 | 0 | 0 | 1 | 0.99338 | -0.046408 | 0.4 | 1 | 1.1 | 0.9
5 | 1 | 0.021522 | 0.0053938 | 0 | 0 | 1 | 0.99382 | -0.043286 | 0.4 | 1 | 1.1 | 0.9
12 | 1 | 0 | 0 | 0 | 0 | 1 | 0.99434 | -0.039669 | 0.4 | 1 | 1.1 | 0.9
13 | 1 | 0.0061262 | 0.0015354 | 0 | 0 | 1 | 0.99419 | -0.040704 | 0.4 | 1 | 1.1 | 0.9
14 | 1 | 0.0039926 | 0.0010006 | 0 | 0 | 1 | 0.99421 | -0.040546 | 0.4 | 1 | 1.1 | 0.9
10 | 1 | 0.0041343 | 0.0010361 | 0 | 0 | 1 | 0.99506 | -0.034565 | 0.4 | 1 | 1.1 | 0.9
7 | 1 | 0.0091832 | 0.0023015 | 0 | 0 | 1 | 0.99556 | -0.031091 | 0.4 | 1 | 1.1 | 0.9
8 | 1 | 0.0085139 | 0.0021338 | 0 | 0 | 1 | 0.99508 | -0.034432 | 0.4 | 1 | 1.1 | 0.9
9 | 1 | 0.0034454 | 0.00086349 | 0 | 0 | 1 | 0.996 | -0.027998 | 0.4 | 1 | 1.1 | 0.9
11 | 1 | 0.0027226 | 0.00068234 | 0 | 0 | 1 | 0.99639 | -0.025271 | 0.4 | 1 | 1.1 | 0.9
15 | 1 | 0.0070892 | 0.0017767 | 0 | 0 | 1 | 0.99701 | -0.020871 | 0.4 | 1 | 1.1 | 0.9
16 | 1 | 0.010923 | 0.0027375 | 0 | 0 | 1 | 0.99713 | -0.020065 | 0.4 | 1 | 1.1 | 0.9
20 | 1 | 0.002286 | 0.00057292 | 0 | 0 | 1 | 0.99416 | -0.040894 | 0.4 | 1 | 1.1 | 0.9
17 | 1 | 0.0099297 | 0.0024886 | 0 | 0 | 1 | 0.9981 | -0.013245 | 0.4 | 1 | 1.1 | 0.9
18 | 1 | 0.0048958 | 0.001227 | 0 | 0 | 1 | 0.99849 | -0.010558 | 0.4 | 1 | 1.1 | 0.9
19 | 1 | 0.0071952 | 0.0018033 | 0 | 0 | 1 | 0.99933 | -0.0046684 | 0.4 | 1 | 1.1 | 0.9
23 | 3 | 0.0086275 | 0.0021623 | 0 | 0 | 1 | 1 | 0 | 0.4 | 1 | 1.1 | 0.9
24 | 1 | 0.018058 | 0.0045258 | 0 | 0 | 1 | 0.99854 | -0.010174 | 0.4 | 1 | 1.1 | 0.9
25 | 1 | 0 | 0 | 0 | 0 | 1 | 0.99632 | -0.025658 | 0.4 | 1 | 1.1 | 0.9
26 | 1 | 0 | 0 | 0 | 0 | 1 | 0.99386 | -0.0429 | 0.4 | 1 | 1.1 | 0.9
30 | 1 | 0.013595 | 0.0034072 | 0 | 0 | 1 | 0.99268 | -0.051239 | 0.4 | 1 | 1.1 | 0.9
27 | 1 | 0.0097728 | 0.0024493 | 0 | 0 | 1 | 0.99281 | -0.050301 | 0.4 | 1 | 1.1 | 0.9
41 | 1 | 0.013877 | 0.0034778 | 0 | 0 | 1 | 0.99224 | -0.054329 | 0.4 | 1 | 1.1 | 0.9
28 | 1 | 0.0025687 | 0.00064377 | 0 | 0 | 1 | 0.99174 | -0.057862 | 0.4 | 1 | 1.1 | 0.9
29 | 1 | 0.0094391 | 0.0023657 | 0 | 0 | 1 | 0.99172 | -0.058005 | 0.4 | 1 | 1.1 | 0.9
31 | 1 | 0.0057455 | 0.00144 | 0 | 0 | 1 | 0.99133 | -0.060765 | 0.4 | 1 | 1.1 | 0.9
32 | 1 | 0 | 0 | 0 | 0 | 1 | 0.99055 | -0.06628 | 0.4 | 1 | 1.1 | 0.9
40 | 1 | 0 | 0 | 0 | 0 | 1 | 0.99192 | -0.056592 | 0.4 | 1 | 1.1 | 0.9
33 | 1 | 0.0038727 | 0.00097058 | 0 | 0 | 1 | 0.99027 | -0.068239 | 0.4 | 1 | 1.1 | 0.9
34 | 1 | 0 | 0 | 0 | 0 | 1 | 0.99012 | -0.069301 | 0.4 | 1 | 1.1 | 0.9
43 | 1 | 0.0078385 | 0.0019645 | 0 | 0 | 1 | 0.99009 | -0.069501 | 0.4 | 1 | 1.1 | 0.9
48 | 1 | 0 | 0 | 0 | 0 | 1 | 0.98969 | -0.072379 | 0.4 | 1 | 1.1 | 0.9
49 | 1 | 0.0017754 | 0.00044496 | 0 | 0 | 1 | 0.98993 | -0.070665 | 0.4 | 1 | 1.1 | 0.9
38 | 1 | 0.0020151 | 0.00050504 | 0 | 0 | 1 | 0.99007 | -0.069658 | 0.4 | 1 | 1.1 | 0.9
50 | 1 | 0.0024506 | 0.00061418 | 0 | 0 | 1 | 0.98965 | -0.072655 | 0.4 | 1 | 1.1 | 0.9
47 | 1 | 0.001748 | 0.00043809 | 0 | 0 | 1 | 0.98966 | -0.07255 | 0.4 | 1 | 1.1 | 0.9
35 | 1 | 0.0035669 | 0.00089395 | 0 | 0 | 1 | 0.99171 | -0.058084 | 0.4 | 1 | 1.1 | 0.9
37 | 1 | 0 | 0 | 0 | 0 | 1 | 0.99171 | -0.058053 | 0.4 | 1 | 1.1 | 0.9
42 | 1 | 0 | 0 | 0 | 0 | 1 | 0.99148 | -0.059727 | 0.4 | 1 | 1.1 | 0.9
44 | 1 | 0.0055134 | 0.0013818 | 0 | 0 | 1 | 0.99136 | -0.060518 | 0.4 | 1 | 1.1 | 0.9
45 | 1 | 0.010196 | 0.0025555 | 0 | 0 | 1 | 0.99119 | -0.061746 | 0.4 | 1 | 1.1 | 0.9
46 | 1 | 0.0012212 | 0.00030605 | 0 | 0 | 1 | 0.98962 | -0.072837 | 0.4 | 1 | 1.1 | 0.9

## generator_data
GEN_BUS | PG | QG | QMAX | QMIN | VG | MBASE | GEN_STATUS | PMAX | PMIN
23 | 0.23172 | 0.058235 | 10 | -10 | 1 | 100 | 1 | 10 | 0

## branch_data
F_BUS | T_BUS | BR_R | BR_X | BR_B | RATE_A | RATE_B | RATE_C | TAP | SHIFT | BR_STATUS | ANGMIN | ANGMAX | P_in | Q_in | P_out | Q_out
1 | 2 | 1.2095 | 0.4652 | 1.2206e-09 | 0 | 0 | 0 | 0 | 0 | 1 | -90 | 90 | 0.0035833 | 0.00089795 | -0.0035831 | -0.00089801
1 | 3 | 1.7382 | 0.66852 | 1.7541e-09 | 0 | 0 | 0 | 0 | 0 | 1 | -90 | 90 | -0.0066247 | -0.0016602 | 0.0066255 | 0.0016603
3 | 5 | 6.0553 | 2.329 | 6.1109e-09 | 0 | 0 | 0 | 0 | 0 | 1 | -90 | 90 | -0.0066255 | -0.0016603 | 0.0066284 | 0.0016608
5 | 12 | 1.6538 | 0.63609 | 1.669e-09 | 0 | 0 | 0 | 0 | 0 | 1 | -90 | 90 | -0.02815 | -0.0070547 | 0.028164 | 0.0070599
12 | 13 | 1.585 | 0.60961 | 1.5995e-09 | 0 | 0 | 0 | 0 | 0 | 1 | -90 | 90 | 0.0084134 | 0.0021085 | -0.0084122 | -0.0021082
12 | 14 | 2.829 | 1.0881 | 2.8549e-09 | 0 | 0 | 0 | 0 | 0 | 1 | -90 | 90 | 0.0039931 | 0.0010005 | -0.0039926 | -0.0010006
12 | 10 | 1.6215 | 0.62364 | 1.6364e-09 | 0 | 0 | 0 | 0 | 0 | 1 | -90 | 90 | -0.040571 | -0.010169 | 0.040599 | 0.01018
13 | 20 | 1.0647 | 0.40949 | 1.0744e-09 | 0 | 0 | 0 | 0 | 0 | 1 | -90 | 90 | 0.002286 | 0.00057283 | -0.002286 | -0.00057292
10 | 8 | 0.038366 | 0.014756 | 3.8718e-11 | 0 | 0 | 0 | 0 | 0 | 1 | -90 | 90 | -0.044733 | -0.011216 | 0.044734 | 0.011216
7 | 8 | 0.81033 | 0.31167 | 8.1777e-10 | 0 | 0 | 0 | 0 | 0 | 1 | -90 | 90 | 0.053273 | 0.013359 | -0.053248 | -0.01335
7 | 9 | 0.64023 | 0.24624 | 6.4611e-10 | 0 | 0 | 0 | 0 | 0 | 1 | -90 | 90 | -0.062456 | -0.015661 | 0.062483 | 0.015671
9 | 11 | 0.53542 | 0.20593 | 5.4033e-10 | 0 | 0 | 0 | 0 | 0 | 1 | -90 | 90 | -0.065928 | -0.016535 | 0.065953 | 0.016544
11 | 15 | 0.83026 | 0.31933 | 8.3788e-10 | 0 | 0 | 0 | 0 | 0 | 1 | -90 | 90 | -0.068676 | -0.017227 | 0.068718 | 0.017243
15 | 16 | 0.13811 | 0.05312 | 1.3938e-10 | 0 | 0 | 0 | 0 | 0 | 1 | -90 | 90 | -0.075807 | -0.019019 | 0.075815 | 0.019023
16 | 17 | 1.0211 | 0.39275 | 1.0305e-09 | 0 | 0 | 0 | 0 | 0 | 1 | -90 | 90 | -0.086738 | -0.02176 | 0.08682 | 0.021792
17 | 18 | 0.36141 | 0.139 | 3.6472e-10 | 0 | 0 | 0 | 0 | 0 | 1 | -90 | 90 | -0.09675 | -0.02428 | 0.096786 | 0.024294
18 | 19 | 0.75488 | 0.29034 | 7.6181e-10 | 0 | 0 | 0 | 0 | 0 | 1 | -90 | 90 | -0.10168 | -0.025521 | 0.10177 | 0.025553
19 | 23 | 0.55956 | 0.21522 | 1.1294e-09 | 0 | 0 | 0 | 0 | 0 | 1 | -90 | 90 | -0.10896 | -0.027356 | 0.10903 | 0.027383
23 | 24 | 1.1679 | 0.4492 | 2.3573e-09 | 0 | 0 | 0 | 0 | 0 | 1 | -90 | 90 | 0.11406 | 0.028689 | -0.1139 | -0.028628
24 | 25 | 2.1068 | 0.81029 | 2.1261e-09 | 0 | 0 | 0 | 0 | 0 | 1 | -90 | 90 | 0.095845 | 0.024102 | -0.095639 | -0.024023
25 | 26 | 2.3351 | 0.8981 | 2.3565e-09 | 0 | 0 | 0 | 0 | 0 | 1 | -90 | 90 | 0.095639 | 0.024023 | -0.09541 | -0.023935
26 | 30 | 2.2919 | 0.8815 | 2.3129e-09 | 0 | 0 | 0 | 0 | 0 | 1 | -90 | 90 | 0.046834 | 0.011747 | -0.04678 | -0.011727
26 | 27 | 1.9621 | 0.75467 | 1.9801e-09 | 0 | 0 | 0 | 0 | 0 | 1 | -90 | 90 | 0.048576 | 0.012187 | -0.048526 | -0.012169
30 | 41 | 1.1954 | 0.45979 | 1.2064e-09 | 0 | 0 | 0 | 0 | 0 | 1 | -90 | 90 | 0.033185 | 0.0083196 | -0.03317 | -0.0083142
27 | 28 | 2.5055 | 0.96366 | 2.5285e-09 | 0 | 0 | 0 | 0 | 0 | 1 | -90 | 90 | 0.038754 | 0.0097192 | -0.038713 | -0.0097039
41 | 40 | 1.5038 | 0.57839 | 1.5176e-09 | 0 | 0 | 0 | 0 | 0 | 1 | -90 | 90 | 0.019294 | 0.0048364 | -0.019288 | -0.0048342
28 | 29 | 0.050901 | 0.019577 | 5.1368e-11 | 0 | 0 | 0 | 0 | 0 | 1 | -90 | 90 | 0.036144 | 0.0090601 | -0.036144 | -0.0090598
29 | 31 | 1.3239 | 0.5092 | 1.3361e-09 | 0 | 0 | 0 | 0 | 0 | 1 | -90 | 90 | 0.026704 | 0.0066942 | -0.026694 | -0.0066904
31 | 32 | 3.3676 | 1.2952 | 3.3985e-09 | 0 | 0 | 0 | 0 | 0 | 1 | -90 | 90 | 0.020949 | 0.0052504 | -0.020933 | -0.0052446
32 | 33 | 1.8234 | 0.70132 | 1.8402e-09 | 0 | 0 | 0 | 0 | 0 | 1 | -90 | 90 | 0.013732 | 0.0034418 | -0.013728 | -0.0034405
32 | 34 | 5.3513 | 2.0582 | 5.4005e-09 | 0 | 0 | 0 | 0 | 0 | 1 | -90 | 90 | 0.007201 | 0.0018028 | -0.007198 | -0.0018022
40 | 42 | 2.5555 | 0.9829 | 2.579e-09 | 0 | 0 | 0 | 0 | 0 | 1 | -90 | 90 | 0.01572 | 0.0039405 | -0.015713 | -0.0039381
40 | 37 | 5.2448 | 2.0172 | 5.2929e-09 | 0 | 0 | 0 | 0 | 0 | 1 | -90 | 90 | 0.0035676 | 0.0008937 | -0.0035669 | -0.00089395
33 | 43 | 1.6357 | 0.62912 | 1.6507e-09 | 0 | 0 | 0 | 0 | 0 | 1 | -90 | 90 | 0.0098554 | 0.00247 | -0.0098536 | -0.0024695
34 | 48 | 7.2386 | 2.7841 | 7.305e-09 | 0 | 0 | 0 | 0 | 0 | 1 | -90 | 90 | 0.0054223 | 0.0013581 | -0.00542 | -0.0013579
34 | 49 | 9.786 | 3.7638 | 9.8758e-09 | 0 | 0 | 0 | 0 | 0 | 1 | -90 | 90 | 0.0017757 | 0.00044412 | -0.0017754 | -0.00044496
43 | 38 | 0.99362 | 0.38216 | 1.0027e-09 | 0 | 0 | 0 | 0 | 0 | 1 | -90 | 90 | 0.0020152 | 0.00050496 | -0.0020151 | -0.00050504
48 | 50 | 1.439 | 0.55345 | 1.4522e-09 | 0 | 0 | 0 | 0 | 0 | 1 | -90 | 90 | 0.0024507 | 0.00061407 | -0.0024506 | -0.00061418
48 | 47 | 0.73635 | 0.28321 | 7.4311e-10 | 0 | 0 | 0 | 0 | 0 | 1 | -90 | 90 | 0.0029693 | 0.00074382 | -0.0029692 | -0.00074386
47 | 46 | 2.9979 | 1.1531 | 3.0254e-09 | 0 | 0 | 0 | 0 | 0 | 1 | -90 | 90 | 0.0012212 | 0.00030578 | -0.0012212 | -0.00030605
35 | 37 | 0.11437 | 0.04399 | 1.1542e-10 | 0 | 0 | 0 | 0 | 0 | 1 | -90 | 90 | -0.0035669 | -0.00089395 | 0.0035669 | 0.00089395
42 | 45 | 2.5351 | 0.97505 | 2.5584e-09 | 0 | 0 | 0 | 0 | 0 | 1 | -90 | 90 | 0.010199 | 0.0025563 | -0.010196 | -0.0025555
42 | 44 | 1.8367 | 0.70643 | 1.8536e-09 | 0 | 0 | 0 | 0 | 0 | 1 | -90 | 90 | 0.005514 | 0.0013818 | -0.0055134 | -0.0013818