## bus_data
BUS_I | BUS_TYPE | Pd | Qd | Gs | Bs | area | Vm | Va | baseKV | zone | Vmax | Vmin
1 | 1 | 0.0016911 | 0.00042383 | 0 | 0 | 1 | 0.99458 | -0.038075 | 0.4 | 1 | 1.1 | 0.9
2 | 1 | 0.0052122 | 0.0013063 | 0 | 0 | 1 | 0.99487 | -0.036003 | 0.4 | 1 | 1.1 | 0.9
3 | 1 | 0 | 0 | 0 | 0 | 1 | 0.99429 | -0.040086 | 0.4 | 1 | 1.1 | 0.9
4 | 1 | 0.0036686 | 0.00091943 | 0 | 0 | 1 | 0.99473 | -0.036965 | 0.4 | 1 | 1.1 | 0.9
17 | 1 | 0 | 0 | 0 | 0 | 1 | 0.99736 | -0.018473 | 0.4 | 1 | 1.1 | 0.9
5 | 1 | 0 | 0 | 0 | 0 | 1 | 0.99385 | -0.043205 | 0.4 | 1 | 1.1 | 0.9
16 | 1 | 0.0093851 | 0.0023521 | 0 | 0 | 1 | 0.99779 | -0.015446 | 0.4 | 1 | 1.1 | 0.9
15 | 1 | 0.0090545 | 0.0022693 | 0 | 0 | 1 | 0.99871 | -0.0090551 | 0.4 | 1 | 1.1 | 0.9
18 | 1 | 0.0015871 | 0.00039778 | 0 | 0 | 1 | 0.99372 | -0.044116 | 0.4 | 1 | 1.1 | 0.9
8 | 1 | 0 | 0 | 0 | 0 | 1 | 0.99359 | -0.045015 | 0.4 | 1 | 1.1 | 0.9
7 | 1 | 0.0025917 | 0.00064954 | 0 | 0 | 1 | 0.99349 | -0.04577 | 0.4 | 1 | 1.1 | 0.9
6 | 1 | 0.0010663 | 0.00026725 | 0 | 0 | 1 | 0.99346 | -0.045994 | 0.4 | 1 | 1.1 | 0.9
9 | 1 | 0.074539 | 0.018681 | 0 | 0 | 1 | 0.99756 | -0.017098 | 0.4 | 1 | 1.1 | 0.9
10 | 1 | 0.015283 | 0.0038302 | 0 | 0 | 1 | 0.9989 | -0.0077075 | 0.4 | 1 | 1.1 | 0.9
11 | 1 | 0.015784 | 0.0039559 | 0 | 0 | 1 | 0.99918 | -0.0057016 | 0.4 | 1 | 1.1 | 0.9
14 | 3 | 0.012723 | 0.0031886 | 0 | 0 | 1 | 1 | 0 | 0.4 | 1 | 1.1 | 0.9
12 | 1 | 0.019003 | 0.0047626 | 0 | 0 | 1 | 0.99942 | -0.0040592 | 0.4 | 1 | 1.1 | 0.9
13 | 1 | 0.015055 | 0.0037732 | 0 | 0 | 1 | 0.99903 | -0.0067608 | 0.4 | 1 | 1.1 | 0.9

## generator_data
GEN_BUS | PG | QG | QMAX | QMIN | VG | MBASE | GEN_STATUS | PMAX | PMIN
14 | 0.18699 | 0.046905 | 10 | -10 | 1 | 100 | 1 | 10 | 0

## branch_data
F_BUS | T_BUS | BR_R | BR_X | BR_B | RATE_A | RATE_B | RATE_C | TAP | SHIFT | BR_STATUS | ANGMIN | ANGMAX | P_in | Q_in | P_out | Q_out
1 | 2 | 3.8353 | 1.4751 | 3.8705e-09 | 0 | 0 | 0 | 0 | 0 | 1 | -90 | 90 | -0.0069415 | -0.0017373 | 0.0069435 | 0.0017376
1 | 3 | 4.9173 | 1.8913 | 4.9624e-09 | 0 | 0 | 0 | 0 | 0 | 1 | -90 | 90 | 0.0052504 | 0.0013134 | -0.005249 | -0.0013134
2 | 4 | 3.3793 | 1.2997 | 3.4103e-09 | 0 | 0 | 0 | 0 | 0 | 1 | -90 | 90 | 0.003669 | 0.00091928 | -0.0036686 | -0.00091943
2 | 17 | 14.294 | 5.4977 | 1.4425e-08 | 0 | 0 | 0 | 0 | 0 | 1 | -90 | 90 | -0.015825 | -0.0039632 | 0.015863 | 0.0039766
3 | 5 | 7.6292 | 2.9343 | 7.6992e-09 | 0 | 0 | 0 | 0 | 0 | 1 | -90 | 90 | 0.005249 | 0.0013134 | -0.0052467 | -0.0013133
17 | 16 | 2.4741 | 0.95159 | 2.4968e-09 | 0 | 0 | 0 | 0 | 0 | 1 | -90 | 90 | -0.015863 | -0.0039766 | 0.01587 | 0.0039789
5 | 18 | 7.3787 | 2.8379 | 7.4464e-09 | 0 | 0 | 0 | 0 | 0 | 1 | -90 | 90 | 0.0015873 | 0.00039712 | -0.0015871 | -0.00039778
5 | 8 | 6.3543 | 2.444 | 6.4126e-09 | 0 | 0 | 0 | 0 | 0 | 1 | -90 | 90 | 0.0036594 | 0.00091613 | -0.0036584 | -0.00091641
16 | 15 | 3.286 | 1.2638 | 3.3161e-09 | 0 | 0 | 0 | 0 | 0 | 1 | -90 | 90 | -0.025255 | -0.006331 | 0.025277 | 0.0063393
15 | 13 | 0.8693 | 0.33435 | 8.7727e-10 | 0 | 0 | 0 | 0 | 0 | 1 | -90 | 90 | -0.034332 | -0.0086086 | 0.034343 | 0.0086127
8 | 7 | 2.6514 | 1.0198 | 2.6758e-09 | 0 | 0 | 0 | 0 | 0 | 1 | -90 | 90 | 0.0036584 | 0.00091641 | -0.0036581 | -0.00091653
7 | 6 | 2.7059 | 1.0407 | 2.7307e-09 | 0 | 0 | 0 | 0 | 0 | 1 | -90 | 90 | 0.0010664 | 0.00026699 | -0.0010663 | -0.00026725
9 | 10 | 1.6351 | 0.6289 | 1.6502e-09 | 0 | 0 | 0 | 0 | 0 | 1 | -90 | 90 | -0.074539 | -0.018681 | 0.074636 | 0.018718
10 | 11 | 0.29033 | 0.11167 | 2.93e-10 | 0 | 0 | 0 | 0 | 0 | 1 | -90 | 90 | -0.089919 | -0.022549 | 0.089944 | 0.022558
11 | 14 | 0.70266 | 0.27025 | 1.4182e-09 | 0 | 0 | 0 | 0 | 0 | 1 | -90 | 90 | -0.10573 | -0.026514 | 0.10581 | 0.026546
14 | 12 | 0.77302 | 0.29731 | 7.8011e-10 | 0 | 0 | 0 | 0 | 0 | 1 | -90 | 90 | 0.068458 | 0.01717 | -0.068419 | -0.017155
12 | 13 | 0.71186 | 0.27379 | 7.1839e-10 | 0 | 0 | 0 | 0 | 0 | 1 | -90 | 90 | 0.049416 | 0.012393 | -0.049398 | -0.012386