## bus_data
BUS_I | BUS_TYPE | Pd | Qd | Gs | Bs | area | Vm | Va | baseKV | zone | Vmax | Vmin
1 | 1 | 0.0053336 | 0.0013367 | 0 | 0 | 1 | 0.99219 | -0.054045 | 0.4 | 1 | 1.1 | 0.9
2 | 1 | 0.0014861 | 0.00037245 | 0 | 0 | 1 | 0.99323 | -0.046807 | 0.4 | 1 | 1.1 | 0.9
3 | 1 | 0 | 0 | 0 | 0 | 1 | 0.9897 | -0.071437 | 0.4 | 1 | 1.1 | 0.9
4 | 1 | 0.00064745 | 0.00016227 | 0 | 0 | 1 | 0.99599 | -0.027662 | 0.4 | 1 | 1.1 | 0.9
5 | 1 | 0 | 0 | 0 | 0 | 1 | 0.98878 | -0.077912 | 0.4 | 1 | 1.1 | 0.9
6 | 1 | 0.00069232 | 0.00017351 | 0 | 0 | 1 | 0.98885 | -0.077424 | 0.4 | 1 | 1.1 | 0.9
48 | 1 | 0.00064747 | 0.00016227 | 0 | 0 | 1 | 0.9966 | -0.023452 | 0.4 | 1 | 1.1 | 0.9
27 | 1 | 0.004408 | 0.0011047 | 0 | 0 | 1 | 0.9884 | -0.080621 | 0.4 | 1 | 1.1 | 0.9
100 | 1 | 0.00098753 | 0.0002475 | 0 | 0 | 1 | 0.98849 | -0.079961 | 0.4 | 1 | 1.1 | 0.9
60 | 1 | 0.0017207 | 0.00043125 | 0 | 0 | 1 | 0.98815 | -0.082296 | 0.4 | 1 | 1.1 | 0.9
127 | 1 | 0.00060112 | 0.00015065 | 0 | 0 | 1 | 0.99982 | -0.0012368 | 0.4 | 1 | 1.1 | 0.9
26 | 1 | 0.0043581 | 0.0010922 | 0 | 0 | 1 | 0.98818 | -0.082165 | 0.4 | 1 | 1.1 | 0.9
99 | 1 | 0.0017544 | 0.0004397 | 0 | 0 | 1 | 0.98828 | -0.081459 | 0.4 | 1 | 1.1 | 0.9
59 | 1 | 0.0019498 | 0.00048866 | 0 | 0 | 1 | 0.9864 | -0.094604 | 0.4 | 1 | 1.1 | 0.9
7 | 1 | 0.0045278 | 0.0011348 | 0 | 0 | 1 | 0.97529 | -0.17352 | 0.4 | 1 | 1.1 | 0.9
8 | 1 | 0.00098347 | 0.00024648 | 0 | 0 | 1 | 0.97544 | -0.17245 | 0.4 | 1 | 1.1 | 0.9
10 | 1 | 0.0012645 | 0.00031693 | 0 | 0 | 1 | 0.97555 | -0.17165 | 0.4 | 1 | 1.1 | 0.9
9 | 1 | 0.0017017 | 0.00042648 | 0 | 0 | 1 | 0.97178 | -0.19871 | 0.4 | 1 | 1.1 | 0.9
11 | 1 | 0 | 0 | 0 | 0 | 1 | 0.97184 | -0.19833 | 0.4 | 1 | 1.1 | 0.9
62 | 1 | 0.0076604 | 0.0019199 | 0 | 0 | 1 | 0.97574 | -0.1703 | 0.4 | 1 | 1.1 | 0.9
25 | 1 | 0 | 0 | 0 | 0 | 1 | 0.97179 | -0.19869 | 0.4 | 1 | 1.1 | 0.9
40 | 1 | 0.00086764 | 0.00021745 | 0 | 0 | 1 | 0.97266 | -0.19237 | 0.4 | 1 | 1.1 | 0.9
17 | 1 | 0 | 0 | 0 | 0 | 1 | 0.97622 | -0.1668 | 0.4 | 1 | 1.1 | 0.9
78 | 1 | 0 | 0 | 0 | 0 | 1 | 0.9714 | -0.20148 | 0.4 | 1 | 1.1 | 0.9
24 | 1 | 0.00070851 | 0.00017757 | 0 | 0 | 1 | 0.97164 | -0.19977 | 0.4 | 1 | 1.1 | 0.9
39 | 1 | 0.00064367 | 0.00016132 | 0 | 0 | 1 | 0.9729 | -0.19068 | 0.4 | 1 | 1.1 | 0.9
12 | 1 | 0.010084 | 0.0025272 | 0 | 0 | 1 | 0.97492 | -0.17613 | 0.4 | 1 | 1.1 | 0.9
13 | 1 | 0.0011239 | 0.00028167 | 0 | 0 | 1 | 0.97427 | -0.18083 | 0.4 | 1 | 1.1 | 0.9
14 | 1 | 0 | 0 | 0 | 0 | 1 | 0.97561 | -0.17117 | 0.4 | 1 | 1.1 | 0.9
15 | 1 | 0.001157 | 0.00028996 | 0 | 0 | 1 | 0.97374 | -0.18463 | 0.4 | 1 | 1.1 | 0.9
16 | 1 | 0.0034883 | 0.00087424 | 0 | 0 | 1 | 0.97521 | -0.17409 | 0.4 | 1 | 1.1 | 0.9
41 | 1 | 0 | 0 | 0 | 0 | 1 | 0.97324 | -0.18823 | 0.4 | 1 | 1.1 | 0.9
96 | 1 | 0.0038149 | 0.00095611 | 0 | 0 | 1 | 0.9752 | -0.17415 | 0.4 | 1 | 1.1 | 0.9
20 | 1 | 0.0024028 | 0.0006022 | 0 | 0 | 1 | 0.97757 | -0.15717 | 0.4 | 1 | 1.1 | 0.9
42 | 1 | 0.00037941 | 9.5089e-05 | 0 | 0 | 1 | 0.97306 | -0.18953 | 0.4 | 1 | 1.1 | 0.9
95 | 1 | 0.0020951 | 0.00052508 | 0 | 0 | 1 | 0.97511 | -0.17476 | 0.4 | 1 | 1.1 | 0.9
18 | 1 | 0.0052281 | 0.0013103 | 0 | 0 | 1 | 0.97864 | -0.14954 | 0.4 | 1 | 1.1 | 0.9
19 | 1 | 0.0077951 | 0.0019536 | 0 | 0 | 1 | 0.98025 | -0.13808 | 0.4 | 1 | 1.1 | 0.9
21 | 1 | 0.0034088 | 0.00085433 | 0 | 0 | 1 | 0.98192 | -0.1262 | 0.4 | 1 | 1.1 | 0.9
22 | 1 | 0 | 0 | 0 | 0 | 1 | 0.9826 | -0.12137 | 0.4 | 1 | 1.1 | 0.9
61 | 1 | 0 | 0 | 0 | 0 | 1 | 0.98239 | -0.12288 | 0.4 | 1 | 1.1 | 0.9
58 | 1 | 0.0014302 | 0.00035845 | 0 | 0 | 1 | 0.98457 | -0.10746 | 0.4 | 1 | 1.1 | 0.9
63 | 1 | 0.0077157 | 0.0019337 | 0 | 0 | 1 | 0.98214 | -0.12467 | 0.4 | 1 | 1.1 | 0.9
23 | 1 | 0.0011015 | 0.00027607 | 0 | 0 | 1 | 0.9716 | -0.20003 | 0.4 | 1 | 1.1 | 0.9
76 | 1 | 0 | 0 | 0 | 0 | 1 | 0.97074 | -0.20628 | 0.4 | 1 | 1.1 | 0.9
28 | 1 | 0.0050101 | 0.0012557 | 0 | 0 | 1 | 0.98695 | -0.090828 | 0.4 | 1 | 1.1 | 0.9
29 | 1 | 0.00079485 | 0.00019921 | 0 | 0 | 1 | 0.98645 | -0.094328 | 0.4 | 1 | 1.1 | 0.9
32 | 1 | 0 | 0 | 0 | 0 | 1 | 0.98591 | -0.098132 | 0.4 | 1 | 1.1 | 0.9
97 | 1 | 0 | 0 | 0 | 0 | 1 | 0.98478 | -0.10612 | 0.4 | 1 | 1.1 | 0.9
98 | 1 | 0.0025921 | 0.00064964 | 0 | 0 | 1 | 0.98556 | -0.1006 | 0.4 | 1 | 1.1 | 0.9
31 | 1 | 0.0019163 | 0.00048027 | 0 | 0 | 1 | 0.98573 | -0.099419 | 0.4 | 1 | 1.1 | 0.9
30 | 1 | 0.0036803 | 0.00092238 | 0 | 0 | 1 | 0.98572 | -0.099461 | 0.4 | 1 | 1.1 | 0.9
123 | 1 | 0 | 0 | 0 | 0 | 1 | 0.98458 | -0.10752 | 0.4 | 1 | 1.1 | 0.9
56 | 1 | 0.0018754 | 0.00047001 | 0 | 0 | 1 | 0.98453 | -0.10789 | 0.4 | 1 | 1.1 | 0.9
124 | 1 | 0.0097098 | 0.0024335 | 0 | 0 | 1 | 0.98541 | -0.10173 | 0.4 | 1 | 1.1 | 0.9
33 | 1 | 0.0027109 | 0.00067943 | 0 | 0 | 1 | 0.97408 | -0.18227 | 0.4 | 1 | 1.1 | 0.9
34 | 1 | 0.0025328 | 0.00063479 | 0 | 0 | 1 | 0.97313 | -0.18909 | 0.4 | 1 | 1.1 | 0.9
35 | 1 | 0 | 0 | 0 | 0 | 1 | 0.97443 | -0.17978 | 0.4 | 1 | 1.1 | 0.9
36 | 1 | 0.0032834 | 0.00082289 | 0 | 0 | 1 | 0.97245 | -0.19402 | 0.4 | 1 | 1.1 | 0.9
37 | 1 | 0.0023823 | 0.00059705 | 0 | 0 | 1 | 0.97579 | -0.17004 | 0.4 | 1 | 1.1 | 0.9
38 | 1 | 0.0024832 | 0.00062235 | 0 | 0 | 1 | 0.97434 | -0.18045 | 0.4 | 1 | 1.1 | 0.9
52 | 1 | 0.0015252 | 0.00038226 | 0 | 0 | 1 | 0.97237 | -0.19457 | 0.4 | 1 | 1.1 | 0.9
84 | 1 | 0.0023513 | 0.0005893 | 0 | 0 | 1 | 0.97756 | -0.1574 | 0.4 | 1 | 1.1 | 0.9
103 | 1 | 0.0025725 | 0.00064473 | 0 | 0 | 1 | 0.97431 | -0.18067 | 0.4 | 1 | 1.1 | 0.9
119 | 1 | 0.0015271 | 0.00038272 | 0 | 0 | 1 | 0.97224 | -0.1955 | 0.4 | 1 | 1.1 | 0.9
85 | 1 | 0 | 0 | 0 | 0 | 1 | 0.97961 | -0.1428 | 0.4 | 1 | 1.1 | 0.9
105 | 1 | 0 | 0 | 0 | 0 | 1 | 0.97268 | -0.19228 | 0.4 | 1 | 1.1 | 0.9
107 | 1 | 0.00095671 | 0.00023977 | 0 | 0 | 1 | 0.97256 | -0.19313 | 0.4 | 1 | 1.1 | 0.9
104 | 1 | 0.00096098 | 0.00024084 | 0 | 0 | 1 | 0.97267 | -0.19233 | 0.4 | 1 | 1.1 | 0.9
43 | 1 | 0.0026038 | 0.00065258 | 0 | 0 | 1 | 0.98351 | -0.11513 | 0.4 | 1 | 1.1 | 0.9
44 | 1 | 0.0023325 | 0.00058457 | 0 | 0 | 1 | 0.98311 | -0.11796 | 0.4 | 1 | 1.1 | 0.9
45 | 1 | 0.0025916 | 0.00064952 | 0 | 0 | 1 | 0.98363 | -0.11427 | 0.4 | 1 | 1.1 | 0.9
46 | 1 | 0.0012434 | 0.00031161 | 0 | 0 | 1 | 0.98291 | -0.11944 | 0.4 | 1 | 1.1 | 0.9
47 | 1 | 0 | 0 | 0 | 0 | 1 | 0.98394 | -0.1121 | 0.4 | 1 | 1.1 | 0.9
90 | 1 | 0.0010556 | 0.00026455 | 0 | 0 | 1 | 0.98287 | -0.11966 | 0.4 | 1 | 1.1 | 0.9
113 | 1 | 0 | 0 | 0 | 0 | 1 | 0.98274 | -0.12056 | 0.4 | 1 | 1.1 | 0.9
89 | 1 | 0.0014401 | 0.00036094 | 0 | 0 | 1 | 0.98276 | -0.12046 | 0.4 | 1 | 1.1 | 0.9
129 | 1 | 0.0060209 | 0.001509 | 0 | 0 | 1 | 0.98445 | -0.10847 | 0.4 | 1 | 1.1 | 0.9
87 | 1 | 0.0025412 | 0.00063689 | 0 | 0 | 1 | 0.981 | -0.13289 | 0.4 | 1 | 1.1 | 0.9
112 | 1 | 0.0034417 | 0.00086258 | 0 | 0 | 1 | 0.98243 | -0.12278 | 0.4 | 1 | 1.1 | 0.9
128 | 3 | 0.00060112 | 0.00015065 | 0 | 0 | 1 | 1 | 0 | 0.4 | 1 | 1.1 | 0.9
49 | 1 | 0.00097198 | 0.0002436 | 0 | 0 | 1 | 0.9726 | -0.19284 | 0.4 | 1 | 1.1 | 0.9
50 | 1 | 0 | 0 | 0 | 0 | 1 | 0.97263 | -0.19261 | 0.4 | 1 | 1.1 | 0.9
51 | 1 | 0 | 0 | 0 | 0 | 1 | 0.97264 | -0.19254 | 0.4 | 1 | 1.1 | 0.9
106 | 1 | 0.00023088 | 5.7865e-05 | 0 | 0 | 1 | 0.97264 | -0.19257 | 0.4 | 1 | 1.1 | 0.9
120 | 1 | 0.0017972 | 0.00045043 | 0 | 0 | 1 | 0.97197 | -0.1975 | 0.4 | 1 | 1.1 | 0.9
53 | 1 | 0.0015469 | 0.00038768 | 0 | 0 | 1 | 0.98425 | -0.10992 | 0.4 | 1 | 1.1 | 0.9
54 | 1 | 0.0024291 | 0.0006088 | 0 | 0 | 1 | 0.98426 | -0.10982 | 0.4 | 1 | 1.1 | 0.9
55 | 1 | 0.0024877 | 0.00062347 | 0 | 0 | 1 | 0.98419 | -0.11031 | 0.4 | 1 | 1.1 | 0.9
57 | 1 | 0.0023952 | 0.00060029 | 0 | 0 | 1 | 0.98416 | -0.11053 | 0.4 | 1 | 1.1 | 0.9
66 | 1 | 0.0019133 | 0.00047952 | 0 | 0 | 1 | 0.97469 | -0.1778 | 0.4 | 1 | 1.1 | 0.9
92 | 1 | 0.0047697 | 0.0011954 | 0 | 0 | 1 | 0.97471 | -0.17764 | 0.4 | 1 | 1.1 | 0.9
64 | 1 | 0.00022408 | 5.6159e-05 | 0 | 0 | 1 | 0.98205 | -0.12531 | 0.4 | 1 | 1.1 | 0.9
65 | 1 | 0.00058611 | 0.00014689 | 0 | 0 | 1 | 0.98179 | -0.1272 | 0.4 | 1 | 1.1 | 0.9
71 | 1 | 0.00072524 | 0.00018176 | 0 | 0 | 1 | 0.98178 | -0.12722 | 0.4 | 1 | 1.1 | 0.9
72 | 1 | 0.00054754 | 0.00013723 | 0 | 0 | 1 | 0.98173 | -0.12761 | 0.4 | 1 | 1.1 | 0.9
93 | 1 | 0 | 0 | 0 | 0 | 1 | 0.9748 | -0.17703 | 0.4 | 1 | 1.1 | 0.9
67 | 1 | 0.00056798 | 0.00014235 | 0 | 0 | 1 | 0.9723 | -0.19503 | 0.4 | 1 | 1.1 | 0.9
68 | 1 | 0.00043796 | 0.00010976 | 0 | 0 | 1 | 0.9723 | -0.19502 | 0.4 | 1 | 1.1 | 0.9
69 | 1 | 0.0031342 | 0.00078551 | 0 | 0 | 1 | 0.97228 | -0.19513 | 0.4 | 1 | 1.1 | 0.9
70 | 1 | 0.00051863 | 0.00012998 | 0 | 0 | 1 | 0.97234 | -0.19469 | 0.4 | 1 | 1.1 | 0.9
126 | 1 | 0.00052364 | 0.00013124 | 0 | 0 | 1 | 0.97241 | -0.19424 | 0.4 | 1 | 1.1 | 0.9
73 | 1 | 0.0015399 | 0.00038593 | 0 | 0 | 1 | 0.98167 | -0.12802 | 0.4 | 1 | 1.1 | 0.9
83 | 1 | 0.00087046 | 0.00021816 | 0 | 0 | 1 | 0.98166 | -0.12808 | 0.4 | 1 | 1.1 | 0.9
74 | 1 | 0.0031418 | 0.0007874 | 0 | 0 | 1 | 0.97069 | -0.20664 | 0.4 | 1 | 1.1 | 0.9
75 | 1 | 0 | 0 | 0 | 0 | 1 | 0.97047 | -0.20817 | 0.4 | 1 | 1.1 | 0.9
77 | 1 | 0.002337 | 0.00058571 | 0 | 0 | 1 | 0.97041 | -0.20863 | 0.4 | 1 | 1.1 | 0.9
79 | 1 | 0.0017034 | 0.00042691 | 0 | 0 | 1 | 0.9704 | -0.20873 | 0.4 | 1 | 1.1 | 0.9
91 | 1 | 0.0017089 | 0.00042829 | 0 | 0 | 1 | 0.98276 | -0.12051 | 0.4 | 1 | 1.1 | 0.9
80 | 1 | 0.0021952 | 0.00055016 | 0 | 0 | 1 | 0.97151 | -0.2008 | 0.4 | 1 | 1.1 | 0.9
81 | 1 | 0 | 0 | 0 | 0 | 1 | 0.97154 | -0.20058 | 0.4 | 1 | 1.1 | 0.9
82 | 1 | 0 | 0 | 0 | 0 | 1 | 0.97159 | -0.2002 | 0.4 | 1 | 1.1 | 0.9
88 | 1 | 0 | 0 | 0 | 0 | 1 | 0.97122 | -0.20285 | 0.4 | 1 | 1.1 | 0.9
130 | 1 | 0.0061096 | 0.0015312 | 0 | 0 | 1 | 0.97107 | -0.20396 | 0.4 | 1 | 1.1 | 0.9
86 | 1 | 0 | 0 | 0 | 0 | 1 | 0.97953 | -0.14335 | 0.4 | 1 | 1.1 | 0.9
118 | 1 | 0 | 0 | 0 | 0 | 1 | 0.97942 | -0.1441 | 0.4 | 1 | 1.1 | 0.9
131 | 1 | 0.00091492 | 0.0002293 | 0 | 0 | 1 | 0.9795 | -0.14357 | 0.4 | 1 | 1.1 | 0.9
132 | 1 | 0.0012067 | 0.00030242 | 0 | 0 | 1 | 0.97938 | -0.14439 | 0.4 | 1 | 1.1 | 0.9
116 | 1 | 0 | 0 | 0 | 0 | 1 | 0.97932 | -0.14483 | 0.4 | 1 | 1.1 | 0.9
94 | 1 | 0.0013989 | 0.00035061 | 0 | 0 | 1 | 0.97487 | -0.17649 | 0.4 | 1 | 1.1 | 0.9
101 | 1 | 0.0037027 | 0.00092798 | 0 | 0 | 1 | 0.98808 | -0.082899 | 0.4 | 1 | 1.1 | 0.9
102 | 1 | 0.0024766 | 0.0006207 | 0 | 0 | 1 | 0.98807 | -0.082954 | 0.4 | 1 | 1.1 | 0.9
108 | 1 | 0.0022931 | 0.00057471 | 0 | 0 | 1 | 0.98213 | -0.12491 | 0.4 | 1 | 1.1 | 0.9
109 | 1 | 0.0021793 | 0.00054619 | 0 | 0 | 1 | 0.98203 | -0.1256 | 0.4 | 1 | 1.1 | 0.9
110 | 1 | 0 | 0 | 0 | 0 | 1 | 0.98222 | -0.1243 | 0.4 | 1 | 1.1 | 0.9
111 | 1 | 0.0021971 | 0.00055064 | 0 | 0 | 1 | 0.98205 | -0.12552 | 0.4 | 1 | 1.1 | 0.9
114 | 1 | 0.0031571 | 0.00079125 | 0 | 0 | 1 | 0.98197 | -0.12604 | 0.4 | 1 | 1.1 | 0.9
115 | 1 | 0.0014705 | 0.00036855 | 0 | 0 | 1 | 0.97925 | -0.14535 | 0.4 | 1 | 1.1 | 0.9
117 | 1 | 0.0012646 | 0.00031695 | 0 | 0 | 1 | 0.97924 | -0.14541 | 0.4 | 1 | 1.1 | 0.9

## generator_data
GEN_BUS | PG | QG | QMAX | QMIN | VG | MBASE | GEN_STATUS | PMAX | PMIN
128 | 0.23922 | 0.060548 | 10 | -10 | 1 | 100 | 1 | 10 | 0

## branch_data
F_BUS | T_BUS | BR_R | BR_X | BR_B | RATE_A | RATE_B | RATE_C | TAP | SHIFT | BR_STATUS | ANGMIN | ANGMAX | P_in | Q_in | P_out | Q_out
1 | 2 | 0.40255 | 0.15483 | 1.2187e-09 | 0 | 0 | 0 | 0 | 0 | 1 | -90 | 90 | -0.23344 | -0.058859 | 0.23368 | 0.05895
1 | 3 | 0.98669 | 0.37949 | 2.9872e-09 | 0 | 0 | 0 | 0 | 0 | 1 | -90 | 90 | 0.2281 | 0.057523 | -0.22755 | -0.05731
2 | 4 | 1.0621 | 0.40849 | 3.2155e-09 | 0 | 0 | 0 | 0 | 0 | 1 | -90 | 90 | -0.23516 | -0.059323 | 0.23579 | 0.059566
3 | 5 | 0.66902 | 0.25732 | 2.0255e-09 | 0 | 0 | 0 | 0 | 0 | 1 | -90 | 90 | 0.12423 | 0.031252 | -0.12412 | -0.031209
3 | 6 | 0.74756 | 0.28752 | 1.5088e-09 | 0 | 0 | 0 | 0 | 0 | 1 | -90 | 90 | 0.10332 | 0.026058 | -0.10323 | -0.026024
4 | 48 | 0.23365 | 0.089865 | 7.0738e-10 | 0 | 0 | 0 | 0 | 0 | 1 | -90 | 90 | -0.23644 | -0.059728 | 0.23658 | 0.059782
5 | 27 | 0.30143 | 0.11594 | 9.1259e-10 | 0 | 0 | 0 | 0 | 0 | 1 | -90 | 90 | 0.11519 | 0.028972 | -0.11515 | -0.028956
5 | 100 | 2.9222 | 1.1239 | 2.949e-09 | 0 | 0 | 0 | 0 | 0 | 1 | -90 | 90 | 0.0089267 | 0.0022371 | -0.0089241 | -0.0022364
6 | 60 | 0.61154 | 0.23521 | 6.1715e-10 | 0 | 0 | 0 | 0 | 0 | 1 | -90 | 90 | 0.10254 | 0.025851 | -0.10247 | -0.025824
48 | 127 | 1.2344 | 0.47477 | 3.7372e-09 | 0 | 0 | 0 | 0 | 0 | 1 | -90 | 90 | -0.23723 | -0.059944 | 0.23797 | 0.06023
27 | 26 | 0.17851 | 0.068659 | 5.4045e-10 | 0 | 0 | 0 | 0 | 0 | 1 | -90 | 90 | 0.11074 | 0.027851 | -0.11072 | -0.027842
100 | 99 | 2.4027 | 0.92412 | 2.4248e-09 | 0 | 0 | 0 | 0 | 0 | 1 | -90 | 90 | 0.0079366 | 0.0019889 | -0.007935 | -0.0019885
60 | 59 | 1.5677 | 0.60298 | 1.5821e-09 | 0 | 0 | 0 | 0 | 0 | 1 | -90 | 90 | 0.10075 | 0.025393 | -0.10057 | -0.025326
127 | 128 | 0.068781 | 0.026454 | 2.0824e-10 | 0 | 0 | 0 | 0 | 0 | 1 | -90 | 90 | -0.23857 | -0.060381 | 0.23862 | 0.060397
26 | 28 | 1.0414 | 0.40056 | 3.153e-09 | 0 | 0 | 0 | 0 | 0 | 1 | -90 | 90 | 0.10636 | 0.02675 | -0.10623 | -0.0267
99 | 101 | 2.9639 | 1.14 | 2.9911e-09 | 0 | 0 | 0 | 0 | 0 | 1 | -90 | 90 | 0.0061805 | 0.0015488 | -0.0061793 | -0.0015487
59 | 58 | 1.6639 | 0.63996 | 1.6792e-09 | 0 | 0 | 0 | 0 | 0 | 1 | -90 | 90 | 0.098624 | 0.024838 | -0.098447 | -0.02477
7 | 8 | 2.9246 | 1.1248 | 2.9514e-09 | 0 | 0 | 0 | 0 | 0 | 1 | -90 | 90 | -0.0045277 | -0.0011348 | 0.0045284 | 0.0011348
8 | 10 | 1.8036 | 0.69368 | 1.8201e-09 | 0 | 0 | 0 | 0 | 0 | 1 | -90 | 90 | -0.0055118 | -0.0013812 | 0.0055124 | 0.0013813
10 | 62 | 2.4648 | 0.94802 | 2.4875e-09 | 0 | 0 | 0 | 0 | 0 | 1 | -90 | 90 | -0.006777 | -0.0016982 | 0.0067782 | 0.0016985
9 | 11 | 2.7728 | 1.0665 | 2.7983e-09 | 0 | 0 | 0 | 0 | 0 | 1 | -90 | 90 | -0.0017016 | -0.00042649 | 0.0017017 | 0.00042626
11 | 25 | 0.48555 | 0.18675 | 4.9001e-10 | 0 | 0 | 0 | 0 | 0 | 1 | -90 | 90 | 0.0090018 | 0.0022545 | -0.0090014 | -0.0022544
11 | 40 | 6.8473 | 2.6336 | 6.9101e-09 | 0 | 0 | 0 | 0 | 0 | 1 | -90 | 90 | -0.010704 | -0.0026807 | 0.010712 | 0.0026835
62 | 17 | 3.0068 | 1.1565 | 3.0344e-09 | 0 | 0 | 0 | 0 | 0 | 1 | -90 | 90 | -0.014439 | -0.0036184 | 0.014446 | 0.0036208
25 | 78 | 4.7718 | 1.8353 | 4.8156e-09 | 0 | 0 | 0 | 0 | 0 | 1 | -90 | 90 | 0.007191 | 0.0018016 | -0.0071883 | -0.001801
25 | 24 | 7.3449 | 2.825 | 7.4123e-09 | 0 | 0 | 0 | 0 | 0 | 1 | -90 | 90 | 0.0018103 | 0.00045279 | -0.0018101 | -0.00045338
40 | 39 | 1.7947 | 0.69028 | 1.8112e-09 | 0 | 0 | 0 | 0 | 0 | 1 | -90 | 90 | -0.01158 | -0.0029009 | 0.011583 | 0.0029018
17 | 20 | 1.836 | 0.70617 | 1.8529e-09 | 0 | 0 | 0 | 0 | 0 | 1 | -90 | 90 | -0.065311 | -0.016379 | 0.065399 | 0.016413
17 | 14 | 1.0655 | 0.4098 | 1.0753e-09 | 0 | 0 | 0 | 0 | 0 | 1 | -90 | 90 | 0.050866 | 0.012758 | -0.050835 | -0.012747
78 | 76 | 8.1946 | 3.1518 | 8.2698e-09 | 0 | 0 | 0 | 0 | 0 | 1 | -90 | 90 | 0.0071883 | 0.001801 | -0.0071835 | -0.0017999
24 | 23 | 2.9375 | 1.1298 | 2.9644e-09 | 0 | 0 | 0 | 0 | 0 | 1 | -90 | 90 | 0.0011016 | 0.00027581 | -0.0011015 | -0.00027608
39 | 41 | 2.4734 | 0.9513 | 2.4961e-09 | 0 | 0 | 0 | 0 | 0 | 1 | -90 | 90 | -0.012226 | -0.0030631 | 0.012231 | 0.0030645
12 | 13 | 2.508 | 0.96462 | 2.531e-09 | 0 | 0 | 0 | 0 | 0 | 1 | -90 | 90 | 0.023238 | 0.0058264 | -0.023222 | -0.0058208
12 | 14 | 1.8451 | 0.70967 | 1.8621e-09 | 0 | 0 | 0 | 0 | 0 | 1 | -90 | 90 | -0.033321 | -0.0083536 | 0.033344 | 0.0083623
13 | 15 | 2.1212 | 0.81583 | 2.1406e-09 | 0 | 0 | 0 | 0 | 0 | 1 | -90 | 90 | 0.022099 | 0.0055392 | -0.022087 | -0.0055349
14 | 16 | 2.0683 | 0.79551 | 2.0873e-09 | 0 | 0 | 0 | 0 | 0 | 1 | -90 | 90 | 0.017491 | 0.0043844 | -0.017484 | -0.0043819
15 | 41 | 2.1245 | 0.81711 | 2.144e-09 | 0 | 0 | 0 | 0 | 0 | 1 | -90 | 90 | 0.02093 | 0.0052449 | -0.02092 | -0.0052411
16 | 96 | 0.06167 | 0.023719 | 6.2236e-11 | 0 | 0 | 0 | 0 | 0 | 1 | -90 | 90 | 0.013996 | 0.0035077 | -0.013996 | -0.0035076
41 | 42 | 1.8498 | 0.71146 | 1.8668e-09 | 0 | 0 | 0 | 0 | 0 | 1 | -90 | 90 | 0.0086891 | 0.0021767 | -0.0086875 | -0.0021762
96 | 95 | 0.74087 | 0.28495 | 7.4767e-10 | 0 | 0 | 0 | 0 | 0 | 1 | -90 | 90 | 0.010181 | 0.0025515 | -0.01018 | -0.0025512
20 | 18 | 1.4062 | 0.54085 | 1.4191e-09 | 0 | 0 | 0 | 0 | 0 | 1 | -90 | 90 | -0.067802 | -0.017015 | 0.067873 | 0.017042
42 | 105 | 4.0808 | 1.5696 | 4.1183e-09 | 0 | 0 | 0 | 0 | 0 | 1 | -90 | 90 | 0.0083081 | 0.0020812 | -0.0083049 | -0.0020803
95 | 94 | 2.6445 | 1.0171 | 2.6687e-09 | 0 | 0 | 0 | 0 | 0 | 1 | -90 | 90 | 0.0080849 | 0.0020262 | -0.0080829 | -0.0020257
18 | 19 | 1.9651 | 0.75581 | 1.9831e-09 | 0 | 0 | 0 | 0 | 0 | 1 | -90 | 90 | -0.073101 | -0.018352 | 0.073218 | 0.018397
19 | 21 | 1.8459 | 0.70996 | 1.8628e-09 | 0 | 0 | 0 | 0 | 0 | 1 | -90 | 90 | -0.081013 | -0.020351 | 0.081147 | 0.020402
21 | 22 | 0.72162 | 0.27755 | 7.2824e-10 | 0 | 0 | 0 | 0 | 0 | 1 | -90 | 90 | -0.084556 | -0.021256 | 0.084613 | 0.021278
22 | 61 | 1.5454 | 0.5944 | 1.5596e-09 | 0 | 0 | 0 | 0 | 0 | 1 | -90 | 90 | 0.012216 | 0.0030612 | -0.012214 | -0.0030604
22 | 58 | 1.8211 | 0.70043 | 1.8378e-09 | 0 | 0 | 0 | 0 | 0 | 1 | -90 | 90 | -0.096829 | -0.024339 | 0.097017 | 0.024411
61 | 63 | 1.8492 | 0.71123 | 1.8662e-09 | 0 | 0 | 0 | 0 | 0 | 1 | -90 | 90 | 0.012214 | 0.0030604 | -0.012211 | -0.0030594
63 | 64 | 1.7693 | 0.68051 | 1.7855e-09 | 0 | 0 | 0 | 0 | 0 | 1 | -90 | 90 | 0.0044951 | 0.0011257 | -0.0044947 | -0.0011257
76 | 74 | 0.62164 | 0.23909 | 6.2734e-10 | 0 | 0 | 0 | 0 | 0 | 1 | -90 | 90 | 0.0071835 | 0.0017999 | -0.0071831 | -0.0017998
28 | 29 | 0.44101 | 0.16962 | 1.3352e-09 | 0 | 0 | 0 | 0 | 0 | 1 | -90 | 90 | 0.10122 | 0.025445 | -0.10117 | -0.025426
29 | 32 | 0.48264 | 0.18563 | 1.4612e-09 | 0 | 0 | 0 | 0 | 0 | 1 | -90 | 90 | 0.10038 | 0.025227 | -0.10033 | -0.025207
32 | 97 | 1.232 | 0.47385 | 3.7299e-09 | 0 | 0 | 0 | 0 | 0 | 1 | -90 | 90 | 0.08242 | 0.020719 | -0.082328 | -0.020684
32 | 98 | 2.5411 | 0.97736 | 2.5645e-09 | 0 | 0 | 0 | 0 | 0 | 1 | -90 | 90 | 0.012308 | 0.003085 | -0.012303 | -0.0030836
32 | 31 | 2.9101 | 1.1193 | 2.9368e-09 | 0 | 0 | 0 | 0 | 0 | 1 | -90 | 90 | 0.0055976 | 0.0014027 | -0.0055966 | -0.0014026
97 | 123 | 0.24982 | 0.096083 | 7.5633e-10 | 0 | 0 | 0 | 0 | 0 | 1 | -90 | 90 | 0.071589 | 0.017992 | -0.071575 | -0.017987
97 | 56 | 2.0843 | 0.80166 | 2.1034e-09 | 0 | 0 | 0 | 0 | 0 | 1 | -90 | 90 | 0.01074 | 0.0026916 | -0.010737 | -0.0026908
98 | 124 | 1.4627 | 0.56259 | 1.4762e-09 | 0 | 0 | 0 | 0 | 0 | 1 | -90 | 90 | 0.0097112 | 0.0024339 | -0.0097097 | -0.0024335
31 | 30 | 0.14257 | 0.054835 | 1.4388e-10 | 0 | 0 | 0 | 0 | 0 | 1 | -90 | 90 | 0.0036803 | 0.00092238 | -0.0036803 | -0.00092238
123 | 129 | 1.9864 | 0.764 | 2.0046e-09 | 0 | 0 | 0 | 0 | 0 | 1 | -90 | 90 | 0.0060216 | 0.0015091 | -0.0060208 | -0.001509
123 | 47 | 0.88543 | 0.34055 | 2.6807e-09 | 0 | 0 | 0 | 0 | 0 | 1 | -90 | 90 | 0.065553 | 0.016478 | -0.065511 | -0.016462
56 | 54 | 2.7519 | 1.0584 | 2.7772e-09 | 0 | 0 | 0 | 0 | 0 | 1 | -90 | 90 | 0.0088616 | 0.0022208 | -0.0088592 | -0.0022202
33 | 34 | 4.4401 | 1.7077 | 4.4808e-09 | 0 | 0 | 0 | 0 | 0 | 1 | -90 | 90 | 0.019011 | 0.0047676 | -0.018993 | -0.0047612
33 | 35 | 1.4144 | 0.54401 | 1.4274e-09 | 0 | 0 | 0 | 0 | 0 | 1 | -90 | 90 | -0.021722 | -0.0054471 | 0.021729 | 0.0054498
34 | 36 | 3.6946 | 1.421 | 3.7285e-09 | 0 | 0 | 0 | 0 | 0 | 1 | -90 | 90 | 0.01646 | 0.0041264 | -0.016449 | -0.0041224
35 | 37 | 4.5103 | 1.7347 | 4.5517e-09 | 0 | 0 | 0 | 0 | 0 | 1 | -90 | 90 | -0.026786 | -0.0067168 | 0.026822 | 0.0067303
35 | 38 | 1.6346 | 0.6287 | 1.6496e-09 | 0 | 0 | 0 | 0 | 0 | 1 | -90 | 90 | 0.0050562 | 0.001267 | -0.0050557 | -0.001267
36 | 52 | 0.50574 | 0.19452 | 5.1038e-10 | 0 | 0 | 0 | 0 | 0 | 1 | -90 | 90 | 0.013166 | 0.0032995 | -0.013165 | -0.0032992
37 | 84 | 5.3887 | 2.0726 | 5.4382e-09 | 0 | 0 | 0 | 0 | 0 | 1 | -90 | 90 | -0.029204 | -0.0073274 | 0.029255 | 0.0073466
38 | 103 | 1.0647 | 0.40949 | 1.0744e-09 | 0 | 0 | 0 | 0 | 0 | 1 | -90 | 90 | 0.0025725 | 0.00064466 | -0.0025725 | -0.00064473
52 | 119 | 0.99048 | 0.38095 | 9.9957e-10 | 0 | 0 | 0 | 0 | 0 | 1 | -90 | 90 | 0.01164 | 0.0029169 | -0.011638 | -0.0029164
84 | 85 | 5.7814 | 2.2236 | 5.8345e-09 | 0 | 0 | 0 | 0 | 0 | 1 | -90 | 90 | -0.031607 | -0.0079358 | 0.031671 | 0.00796
119 | 120 | 2.4271 | 0.93348 | 2.4493e-09 | 0 | 0 | 0 | 0 | 0 | 1 | -90 | 90 | 0.010111 | 0.0025337 | -0.010108 | -0.0025329
85 | 86 | 1.416 | 0.5446 | 1.429e-09 | 0 | 0 | 0 | 0 | 0 | 1 | -90 | 90 | 0.004858 | 0.0012162 | -0.0048577 | -0.0012162
85 | 87 | 3.4089 | 1.3111 | 3.4402e-09 | 0 | 0 | 0 | 0 | 0 | 1 | -90 | 90 | -0.036529 | -0.0091761 | 0.036579 | 0.0091952
105 | 107 | 1.7008 | 0.65415 | 1.7164e-09 | 0 | 0 | 0 | 0 | 0 | 1 | -90 | 90 | 0.0061411 | 0.0015387 | -0.0061403 | -0.0015386
105 | 104 | 0.27876 | 0.10721 | 2.8132e-10 | 0 | 0 | 0 | 0 | 0 | 1 | -90 | 90 | 0.0021639 | 0.00054158 | -0.0021639 | -0.00054161
107 | 126 | 2.6239 | 1.0092 | 2.648e-09 | 0 | 0 | 0 | 0 | 0 | 1 | -90 | 90 | 0.0051836 | 0.0012989 | -0.0051829 | -0.0012988
104 | 51 | 2.1163 | 0.81396 | 2.1357e-09 | 0 | 0 | 0 | 0 | 0 | 1 | -90 | 90 | 0.0012029 | 0.00030076 | -0.0012029 | -0.00030095
43 | 44 | 4.5828 | 1.7626 | 4.6248e-09 | 0 | 0 | 0 | 0 | 0 | 1 | -90 | 90 | 0.007785 | 0.0019506 | -0.0077819 | -0.0019498
43 | 45 | 1.039 | 0.39963 | 1.0486e-09 | 0 | 0 | 0 | 0 | 0 | 1 | -90 | 90 | -0.010389 | -0.0026031 | 0.01039 | 0.0026035
44 | 46 | 3.4127 | 1.3126 | 3.4441e-09 | 0 | 0 | 0 | 0 | 0 | 1 | -90 | 90 | 0.0054495 | 0.0013653 | -0.0054484 | -0.0013652
45 | 47 | 2.1102 | 0.8116 | 2.1295e-09 | 0 | 0 | 0 | 0 | 0 | 1 | -90 | 90 | -0.012982 | -0.003253 | 0.012986 | 0.0032543
46 | 90 | 0.66396 | 0.25537 | 6.7005e-10 | 0 | 0 | 0 | 0 | 0 | 1 | -90 | 90 | 0.004205 | 0.0010535 | -0.0042049 | -0.0010536
47 | 113 | 2.0424 | 0.78552 | 4.1222e-09 | 0 | 0 | 0 | 0 | 0 | 1 | -90 | 90 | 0.052526 | 0.013208 | -0.052464 | -0.013184
90 | 89 | 3.2015 | 1.2313 | 3.2309e-09 | 0 | 0 | 0 | 0 | 0 | 1 | -90 | 90 | 0.0031494 | 0.00078902 | -0.003149 | -0.0007892
113 | 87 | 3.9786 | 1.5302 | 4.0151e-09 | 0 | 0 | 0 | 0 | 0 | 1 | -90 | 90 | 0.039188 | 0.0098575 | -0.039121 | -0.0098321
113 | 112 | 2.1045 | 0.80942 | 2.1238e-09 | 0 | 0 | 0 | 0 | 0 | 1 | -90 | 90 | 0.013276 | 0.003327 | -0.013272 | -0.0033256
89 | 91 | 0.33386 | 0.12841 | 3.3692e-10 | 0 | 0 | 0 | 0 | 0 | 1 | -90 | 90 | 0.0017089 | 0.00042826 | -0.0017089 | -0.00042829
112 | 110 | 1.9425 | 0.74711 | 1.9603e-09 | 0 | 0 | 0 | 0 | 0 | 1 | -90 | 90 | 0.0098304 | 0.002463 | -0.0098283 | -0.0024624
49 | 50 | 2.9531 | 1.1358 | 2.9802e-09 | 0 | 0 | 0 | 0 | 0 | 1 | -90 | 90 | -0.00097196 | -0.0002436 | 0.00097199 | 0.00024333
50 | 51 | 0.88335 | 0.33975 | 8.9146e-10 | 0 | 0 | 0 | 0 | 0 | 1 | -90 | 90 | -0.00097199 | -0.00024333 | 0.000972 | 0.00024325
51 | 106 | 1.7769 | 0.68344 | 1.7932e-09 | 0 | 0 | 0 | 0 | 0 | 1 | -90 | 90 | 0.00023088 | 5.7696e-05 | -0.00023088 | -5.7866e-05
120 | 82 | 4 | 1.5385 | 4.0367e-09 | 0 | 0 | 0 | 0 | 0 | 1 | -90 | 90 | 0.008311 | 0.0020824 | -0.0083079 | -0.0020816
53 | 54 | 0.1977 | 0.076039 | 1.9952e-10 | 0 | 0 | 0 | 0 | 0 | 1 | -90 | 90 | -0.00643 | -0.0016114 | 0.0064301 | 0.0016114
53 | 55 | 1.0001 | 0.38465 | 1.0093e-09 | 0 | 0 | 0 | 0 | 0 | 1 | -90 | 90 | 0.0048831 | 0.0012237 | -0.0048829 | -0.0012237
55 | 57 | 1.1895 | 0.4575 | 1.2004e-09 | 0 | 0 | 0 | 0 | 0 | 1 | -90 | 90 | 0.0023952 | 0.0006002 | -0.0023952 | -0.00060029
66 | 92 | 1.0066 | 0.38714 | 1.0158e-09 | 0 | 0 | 0 | 0 | 0 | 1 | -90 | 90 | -0.0019133 | -0.00047952 | 0.0019133 | 0.00047944
92 | 93 | 1.1335 | 0.43597 | 1.1439e-09 | 0 | 0 | 0 | 0 | 0 | 1 | -90 | 90 | -0.0066829 | -0.0016748 | 0.0066835 | 0.001675
64 | 65 | 5.5439 | 2.1323 | 5.5947e-09 | 0 | 0 | 0 | 0 | 0 | 1 | -90 | 90 | 0.0042706 | 0.0010695 | -0.0042695 | -0.0010696
65 | 71 | 0.084515 | 0.032506 | 8.5291e-11 | 0 | 0 | 0 | 0 | 0 | 1 | -90 | 90 | 0.0036834 | 0.00092273 | -0.0036834 | -0.00092274
71 | 72 | 1.6598 | 0.63837 | 1.675e-09 | 0 | 0 | 0 | 0 | 0 | 1 | -90 | 90 | 0.0029581 | 0.00074097 | -0.002958 | -0.00074107
72 | 73 | 2.1046 | 0.80947 | 2.1239e-09 | 0 | 0 | 0 | 0 | 0 | 1 | -90 | 90 | 0.0024104 | 0.00060385 | -0.0024103 | -0.000604
93 | 94 | 1.0045 | 0.38635 | 1.0137e-09 | 0 | 0 | 0 | 0 | 0 | 1 | -90 | 90 | -0.0066835 | -0.001675 | 0.006684 | 0.0016751
67 | 68 | 0.017344 | 0.0066708 | 1.7503e-11 | 0 | 0 | 0 | 0 | 0 | 1 | -90 | 90 | -0.0037022 | -0.00092784 | 0.0037022 | 0.00092784
67 | 69 | 0.42463 | 0.16332 | 4.2852e-10 | 0 | 0 | 0 | 0 | 0 | 1 | -90 | 90 | 0.0031342 | 0.00078549 | -0.0031342 | -0.00078551
68 | 70 | 0.989 | 0.38039 | 9.9808e-10 | 0 | 0 | 0 | 0 | 0 | 1 | -90 | 90 | -0.0041401 | -0.0010376 | 0.0041403 | 0.0010376
70 | 126 | 1.1946 | 0.45947 | 1.2056e-09 | 0 | 0 | 0 | 0 | 0 | 1 | -90 | 90 | -0.0046589 | -0.0011676 | 0.0046592 | 0.0011676
73 | 83 | 0.90018 | 0.34622 | 9.0844e-10 | 0 | 0 | 0 | 0 | 0 | 1 | -90 | 90 | 0.00087046 | 0.00021807 | -0.00087045 | -0.00021816
74 | 75 | 4.6448 | 1.7864 | 4.6874e-09 | 0 | 0 | 0 | 0 | 0 | 1 | -90 | 90 | 0.0040415 | 0.0010124 | -0.0040406 | -0.0010125
75 | 77 | 1.4045 | 0.54018 | 1.4173e-09 | 0 | 0 | 0 | 0 | 0 | 1 | -90 | 90 | 0.0040406 | 0.0010125 | -0.0040403 | -0.0010126
77 | 79 | 0.6868 | 0.26415 | 6.931e-10 | 0 | 0 | 0 | 0 | 0 | 1 | -90 | 90 | 0.0017034 | 0.00042686 | -0.0017034 | -0.00042692
80 | 81 | 1.1899 | 0.45767 | 1.2009e-09 | 0 | 0 | 0 | 0 | 0 | 1 | -90 | 90 | -0.0021951 | -0.00055017 | 0.0021952 | 0.00055008
81 | 82 | 2.1589 | 0.83035 | 2.1787e-09 | 0 | 0 | 0 | 0 | 0 | 1 | -90 | 90 | -0.0021952 | -0.00055008 | 0.0021953 | 0.00054992
82 | 88 | 5.329 | 2.0496 | 5.3779e-09 | 0 | 0 | 0 | 0 | 0 | 1 | -90 | 90 | 0.0061126 | 0.0015317 | -0.0061104 | -0.0015314
88 | 130 | 2.2394 | 0.8613 | 2.2599e-09 | 0 | 0 | 0 | 0 | 0 | 1 | -90 | 90 | 0.0061104 | 0.0015314 | -0.0061094 | -0.0015312
86 | 118 | 2.3889 | 0.9188 | 2.4108e-09 | 0 | 0 | 0 | 0 | 0 | 1 | -90 | 90 | 0.0039427 | 0.00098715 | -0.0039423 | -0.00098722
86 | 131 | 3.0597 | 1.1768 | 3.0878e-09 | 0 | 0 | 0 | 0 | 0 | 1 | -90 | 90 | 0.00091494 | 0.00022902 | -0.00091491 | -0.0002293
118 | 132 | 2.9931 | 1.1512 | 3.0206e-09 | 0 | 0 | 0 | 0 | 0 | 1 | -90 | 90 | 0.0012067 | 0.00030215 | -0.0012066 | -0.00030242
118 | 116 | 3.3041 | 1.2708 | 3.3344e-09 | 0 | 0 | 0 | 0 | 0 | 1 | -90 | 90 | 0.0027356 | 0.00068508 | -0.0027353 | -0.00068529
116 | 115 | 2.3784 | 0.91477 | 2.4002e-09 | 0 | 0 | 0 | 0 | 0 | 1 | -90 | 90 | 0.0027353 | 0.00068529 | -0.0027351 | -0.00068545
101 | 102 | 0.27913 | 0.10736 | 2.8169e-10 | 0 | 0 | 0 | 0 | 0 | 1 | -90 | 90 | 0.0024766 | 0.00062068 | -0.0024766 | -0.0006207
108 | 109 | 3.9827 | 1.5318 | 4.0193e-09 | 0 | 0 | 0 | 0 | 0 | 1 | -90 | 90 | 0.0021795 | 0.00054589 | -0.0021793 | -0.00054619
108 | 110 | 1.704 | 0.65539 | 1.7196e-09 | 0 | 0 | 0 | 0 | 0 | 1 | -90 | 90 | -0.0044726 | -0.0011206 | 0.004473 | 0.0011206
110 | 111 | 2.8413 | 1.0928 | 2.8674e-09 | 0 | 0 | 0 | 0 | 0 | 1 | -90 | 90 | 0.0053553 | 0.0013418 | -0.0053544 | -0.0013418
111 | 114 | 2.0878 | 0.80301 | 2.107e-09 | 0 | 0 | 0 | 0 | 0 | 1 | -90 | 90 | 0.0031573 | 0.00079113 | -0.0031571 | -0.00079125
115 | 117 | 0.5729 | 0.22035 | 5.7816e-10 | 0 | 0 | 0 | 0 | 0 | 1 | -90 | 90 | 0.0012646 | 0.0003169 | -0.0012646 | -0.00031695