## bus_data
BUS_I | BUS_TYPE | Pd | Qd | Gs | Bs | area | Vm | Va | baseKV | zone | Vmax | Vmin
1 | 1 | 0.021901 | 0.0054889 | 0 | 0 | 1 | 0.99072 | -0.064452 | 0.4 | 1 | 1.1 | 0.9
2 | 1 | 0 | 0 | 0 | 0 | 1 | 0.99179 | -0.056947 | 0.4 | 1 | 1.1 | 0.9
4 | 1 | 0 | 0 | 0 | 0 | 1 | 0.99192 | -0.056014 | 0.4 | 1 | 1.1 | 0.9
8 | 3 | 0.035433 | 0.0088803 | 0 | 0 | 1 | 1 | 0 | 0.4 | 1 | 1.1 | 0.9
5 | 1 | 0.04942 | 0.012386 | 0 | 0 | 1 | 0.99041 | -0.066558 | 0.4 | 1 | 1.1 | 0.9
10 | 1 | 0.025095 | 0.0062895 | 0 | 0 | 1 | 0.99944 | -0.003927 | 0.4 | 1 | 1.1 | 0.9
6 | 1 | 0.019819 | 0.0049672 | 0 | 0 | 1 | 0.98782 | -0.084619 | 0.4 | 1 | 1.1 | 0.9
7 | 1 | 0 | 0 | 0 | 0 | 1 | 0.98655 | -0.093552 | 0.4 | 1 | 1.1 | 0.9
9 | 1 | 0 | 0 | 0 | 0 | 1 | 0.97997 | -0.13989 | 0.4 | 1 | 1.1 | 0.9
13 | 1 | 0.024688 | 0.0061874 | 0 | 0 | 1 | 0.9759 | -0.16889 | 0.4 | 1 | 1.1 | 0.9
11 | 1 | 0.028257 | 0.0070818 | 0 | 0 | 1 | 0.97214 | -0.19584 | 0.4 | 1 | 1.1 | 0.9
12 | 1 | 0.028202 | 0.0070681 | 0 | 0 | 1 | 0.97105 | -0.20373 | 0.4 | 1 | 1.1 | 0.9

## generator_data
GEN_BUS | PG | QG | QMAX | QMIN | VG | MBASE | GEN_STATUS | PMAX | PMIN
8 | 0.23592 | 0.059537 | 10 | -10 | 1 | 100 | 1 | 10 | 0

## branch_data
F_BUS | T_BUS | BR_R | BR_X | BR_B | RATE_A | RATE_B | RATE_C | TAP | SHIFT | BR_STATUS | ANGMIN | ANGMAX | P_in | Q_in | P_out | Q_out
1 | 2 | 4.3854 | 1.6867 | 4.4256e-09 | 0 | 0 | 0 | 0 | 0 | 1 | -90 | 90 | -0.021901 | -0.0054889 | 0.021924 | 0.0054972
2 | 4 | 0.54574 | 0.2099 | 5.5075e-10 | 0 | 0 | 0 | 0 | 0 | 1 | -90 | 90 | -0.021924 | -0.0054972 | 0.021927 | 0.0054983
4 | 8 | 4.1998 | 1.6153 | 8.4767e-09 | 0 | 0 | 0 | 0 | 0 | 1 | -90 | 90 | -0.174 | -0.043834 | 0.17538 | 0.044362
4 | 5 | 0.89697 | 0.34499 | 1.8104e-09 | 0 | 0 | 0 | 0 | 0 | 1 | -90 | 90 | 0.15207 | 0.038336 | -0.15185 | -0.03825
8 | 10 | 2.0371 | 0.78349 | 2.0558e-09 | 0 | 0 | 0 | 0 | 0 | 1 | -90 | 90 | 0.025109 | 0.0062945 | -0.025095 | -0.0062895
5 | 6 | 2.279 | 0.87655 | 4.5999e-09 | 0 | 0 | 0 | 0 | 0 | 1 | -90 | 90 | 0.10243 | 0.025864 | -0.10217 | -0.025765
6 | 7 | 1.3971 | 0.53733 | 2.8198e-09 | 0 | 0 | 0 | 0 | 0 | 1 | -90 | 90 | 0.082352 | 0.020797 | -0.082248 | -0.020758
7 | 9 | 7.19 | 2.7654 | 1.4512e-08 | 0 | 0 | 0 | 0 | 0 | 1 | -90 | 90 | 0.082248 | 0.020758 | -0.081717 | -0.020555
9 | 13 | 4.4518 | 1.7122 | 8.9854e-09 | 0 | 0 | 0 | 0 | 0 | 1 | -90 | 90 | 0.081717 | 0.020555 | -0.081388 | -0.02043
13 | 11 | 5.8968 | 2.268 | 5.9509e-09 | 0 | 0 | 0 | 0 | 0 | 1 | -90 | 90 | 0.0567 | 0.014242 | -0.056488 | -0.014161
11 | 12 | 3.4413 | 1.3236 | 3.4728e-09 | 0 | 0 | 0 | 0 | 0 | 1 | -90 | 90 | 0.028232 | 0.0070797 | -0.028201 | -0.0070682