## bus_data
BUS_I | BUS_TYPE | Pd | Qd | Gs | Bs | area | Vm | Va | baseKV | zone | Vmax | Vmin
1 | 1 | 0.033816 | 0.0084752 | 0 | 0 | 1 | 0.99541 | -0.032189 | 0.4 | 1 | 1.1 | 0.9
2 | 1 | 0 | 0 | 0 | 0 | 1 | 0.99679 | -0.022461 | 0.4 | 1 | 1.1 | 0.9
3 | 1 | 0.026058 | 0.0065308 | 0 | 0 | 1 | 0.99812 | -0.013125 | 0.4 | 1 | 1.1 | 0.9
4 | 1 | 0 | 0 | 0 | 0 | 1 | 0.99857 | -0.010012 | 0.4 | 1 | 1.1 | 0.9
5 | 3 | 0 | 0 | 0 | 0 | 1 | 1 | 0 | 0.4 | 1 | 1.1 | 0.9
6 | 1 | 0.025267 | 0.0063326 | 0 | 0 | 1 | 0.99719 | -0.01969 | 0.4 | 1 | 1.1 | 0.9
8 | 1 | 0.023084 | 0.0057855 | 0 | 0 | 1 | 0.99903 | -0.0067654 | 0.4 | 1 | 1.1 | 0.9
11 | 1 | 0.032054 | 0.0080335 | 0 | 0 | 1 | 0.9965 | -0.024534 | 0.4 | 1 | 1.1 | 0.9
10 | 1 | 0.020222 | 0.0050682 | 0 | 0 | 1 | 0.99811 | -0.013251 | 0.4 | 1 | 1.1 | 0.9
7 | 1 | 0.057693 | 0.014459 | 0 | 0 | 1 | 0.99815 | -0.012944 | 0.4 | 1 | 1.1 | 0.9
9 | 1 | 0.021401 | 0.0053635 | 0 | 0 | 1 | 0.99733 | -0.018678 | 0.4 | 1 | 1.1 | 0.9

## generator_data
GEN_BUS | PG | QG | QMAX | QMIN | VG | MBASE | GEN_STATUS | PMAX | PMIN
5 | 0.24019 | 0.060275 | 10 | -10 | 1 | 100 | 1 | 10 | 0

## branch_data
F_BUS | T_BUS | BR_R | BR_X | BR_B | RATE_A | RATE_B | RATE_C | TAP | SHIFT | BR_STATUS | ANGMIN | ANGMAX | P_in | Q_in | P_out | Q_out
1 | 2 | 3.7178 | 1.4299 | 3.7519e-09 | 0 | 0 | 0 | 0 | 0 | 1 | -90 | 90 | -0.033816 | -0.0084752 | 0.033862 | 0.0084924
2 | 3 | 3.5776 | 1.376 | 3.6104e-09 | 0 | 0 | 0 | 0 | 0 | 1 | -90 | 90 | -0.033862 | -0.0084924 | 0.033906 | 0.0085089
3 | 4 | 0.67484 | 0.25955 | 6.8104e-10 | 0 | 0 | 0 | 0 | 0 | 1 | -90 | 90 | -0.059964 | -0.01504 | 0.05999 | 0.01505
4 | 5 | 1.1111 | 0.42735 | 2.2426e-09 | 0 | 0 | 0 | 0 | 0 | 1 | -90 | 90 | -0.11741 | -0.029453 | 0.11757 | 0.029516
4 | 6 | 2.1899 | 0.84226 | 2.21e-09 | 0 | 0 | 0 | 0 | 0 | 1 | -90 | 90 | 0.05742 | 0.014404 | -0.057343 | -0.014374
5 | 8 | 0.71922 | 0.27662 | 1.4516e-09 | 0 | 0 | 0 | 0 | 0 | 1 | -90 | 90 | 0.12262 | 0.030759 | -0.1225 | -0.030715
6 | 11 | 1.9558 | 0.75223 | 1.9738e-09 | 0 | 0 | 0 | 0 | 0 | 1 | -90 | 90 | 0.032076 | 0.0080416 | -0.032054 | -0.0080335
8 | 10 | 4.165 | 1.6019 | 4.2032e-09 | 0 | 0 | 0 | 0 | 0 | 1 | -90 | 90 | 0.020241 | 0.0050748 | -0.020222 | -0.0050682
8 | 7 | 1.0146 | 0.39022 | 1.0239e-09 | 0 | 0 | 0 | 0 | 0 | 1 | -90 | 90 | 0.079178 | 0.019855 | -0.07911 | -0.019829
7 | 9 | 3.4746 | 1.3364 | 3.5065e-09 | 0 | 0 | 0 | 0 | 0 | 1 | -90 | 90 | 0.021418 | 0.0053697 | -0.021401 | -0.0053635