## bus_data
BUS_I | BUS_TYPE | Pd | Qd | Gs | Bs | area | Vm | Va | baseKV | zone | Vmax | Vmin
1 | 1 | 0.061077 | 0.015307 | 0 | 0 | 1 | 0.99018 | -0.0682 | 0.4 | 1 | 1.1 | 0.9
3 | 1 | 0 | 0 | 0 | 0 | 1 | 0.99115 | -0.061379 | 0.4 | 1 | 1.1 | 0.9
2 | 1 | 0 | 0 | 0 | 0 | 1 | 0.9894 | -0.073589 | 0.4 | 1 | 1.1 | 0.9
5 | 1 | 0 | 0 | 0 | 0 | 1 | 0.97822 | -0.15236 | 0.4 | 1 | 1.1 | 0.9
4 | 1 | 0 | 0 | 0 | 0 | 1 | 0.99301 | -0.048358 | 0.4 | 1 | 1.1 | 0.9
11 | 3 | 0.028673 | 0.0071861 | 0 | 0 | 1 | 1 | 0 | 0.4 | 1 | 1.1 | 0.9
15 | 1 | 0 | 0 | 0 | 0 | 1 | 0.97643 | -0.16515 | 0.4 | 1 | 1.1 | 0.9
12 | 1 | 0.019865 | 0.0049786 | 0 | 0 | 1 | 0.97478 | -0.17699 | 0.4 | 1 | 1.1 | 0.9
9 | 1 | 0 | 0 | 0 | 0 | 1 | 0.99151 | -0.058896 | 0.4 | 1 | 1.1 | 0.9
16 | 1 | 0.017042 | 0.0042712 | 0 | 0 | 1 | 0.97404 | -0.18229 | 0.4 | 1 | 1.1 | 0.9
13 | 1 | 0.010962 | 0.0027475 | 0 | 0 | 1 | 0.97424 | -0.18085 | 0.4 | 1 | 1.1 | 0.9
6 | 1 | 0.013071 | 0.003276 | 0 | 0 | 1 | 0.98567 | -0.099974 | 0.4 | 1 | 1.1 | 0.9
7 | 1 | 0 | 0 | 0 | 0 | 1 | 0.99025 | -0.067659 | 0.4 | 1 | 1.1 | 0.9
8 | 1 | 0 | 0 | 0 | 0 | 1 | 0.98044 | -0.13706 | 0.4 | 1 | 1.1 | 0.9
10 | 1 | 0.02961 | 0.0074209 | 0 | 0 | 1 | 0.97949 | -0.14385 | 0.4 | 1 | 1.1 | 0.9
14 | 1 | 0.022476 | 0.005633 | 0 | 0 | 1 | 0.97326 | -0.18791 | 0.4 | 1 | 1.1 | 0.9

## generator_data
GEN_BUS | PG | QG | QMAX | QMIN | VG | MBASE | GEN_STATUS | PMAX | PMIN
11 | 0.20596 | 0.052034 | 10 | -10 | 1 | 100 | 1 | 10 | 0

## branch_data
F_BUS | T_BUS | BR_R | BR_X | BR_B | RATE_A | RATE_B | RATE_C | TAP | SHIFT | BR_STATUS | ANGMIN | ANGMAX | P_in | Q_in | P_out | Q_out
1 | 3 | 1.4276 | 0.54906 | 1.4407e-09 | 0 | 0 | 0 | 0 | 0 | 1 | -90 | 90 | -0.061077 | -0.015307 | 0.061135 | 0.015329
3 | 4 | 1.2697 | 0.48835 | 2.5627e-09 | 0 | 0 | 0 | 0 | 0 | 1 | -90 | 90 | -0.13268 | -0.033413 | 0.13292 | 0.033506
3 | 2 | 2.2155 | 0.8521 | 4.4716e-09 | 0 | 0 | 0 | 0 | 0 | 1 | -90 | 90 | 0.071543 | 0.018084 | -0.07142 | -0.018037
2 | 5 | 14.109 | 5.4265 | 2.8477e-08 | 0 | 0 | 0 | 0 | 0 | 1 | -90 | 90 | 0.07142 | 0.018037 | -0.070638 | -0.017739
5 | 15 | 9.3321 | 3.5893 | 9.4177e-09 | 0 | 0 | 0 | 0 | 0 | 1 | -90 | 90 | 0.017113 | 0.0042964 | -0.017083 | -0.0042856
5 | 12 | 5.7397 | 2.2076 | 1.1585e-08 | 0 | 0 | 0 | 0 | 0 | 1 | -90 | 90 | 0.053525 | 0.013443 | -0.053342 | -0.013374
4 | 11 | 4.7573 | 1.8297 | 9.6019e-09 | 0 | 0 | 0 | 0 | 0 | 1 | -90 | 90 | -0.13292 | -0.033506 | 0.13383 | 0.033854
11 | 9 | 17.8095 | 6.8498 | 1.7973e-08 | 0 | 0 | 0 | 0 | 0 | 1 | -90 | 90 | 0.043466 | 0.010994 | -0.043108 | -0.010858
15 | 16 | 12.4567 | 4.791 | 1.2571e-08 | 0 | 0 | 0 | 0 | 0 | 1 | -90 | 90 | 0.017083 | 0.0042856 | -0.017042 | -0.0042712
12 | 13 | 1.4278 | 0.54917 | 1.4409e-09 | 0 | 0 | 0 | 0 | 0 | 1 | -90 | 90 | 0.033478 | 0.0083953 | -0.03346 | -0.0083886
9 | 7 | 2.6246 | 1.0094 | 2.6487e-09 | 0 | 0 | 0 | 0 | 0 | 1 | -90 | 90 | 0.043108 | 0.010858 | -0.043055 | -0.010838
13 | 14 | 3.8793 | 1.4921 | 3.9149e-09 | 0 | 0 | 0 | 0 | 0 | 1 | -90 | 90 | 0.022497 | 0.0056411 | -0.022475 | -0.005633
6 | 7 | 9.6222 | 3.7008 | 9.7105e-09 | 0 | 0 | 0 | 0 | 0 | 1 | -90 | 90 | -0.042862 | -0.010765 | 0.043055 | 0.010838
6 | 8 | 15.7635 | 6.0629 | 1.5908e-08 | 0 | 0 | 0 | 0 | 0 | 1 | -90 | 90 | 0.02979 | 0.0074886 | -0.029637 | -0.0074313
8 | 10 | 2.8693 | 1.1036 | 2.8956e-09 | 0 | 0 | 0 | 0 | 0 | 1 | -90 | 90 | 0.029637 | 0.0074313 | -0.029609 | -0.0074209