## bus_data
BUS_I | BUS_TYPE | Pd | Qd | Gs | Bs | area | Vm | Va | baseKV | zone | Vmax | Vmin
1 | 3 | 0.016489 | 0.0041325 | 0 | 0 | 1 | 1 | 0 | 0.4 | 1 | 1.1 | 0.9
2 | 1 | 0.042304 | 0.010602 | 0 | 0 | 1 | 0.99878 | -0.0085213 | 0.4 | 1 | 1.1 | 0.9
3 | 1 | 0 | 0 | 0 | 0 | 1 | 0.99851 | -0.010368 | 0.4 | 1 | 1.1 | 0.9
4 | 1 | 0.078233 | 0.019607 | 0 | 0 | 1 | 0.99696 | -0.0213 | 0.4 | 1 | 1.1 | 0.9
5 | 1 | 0 | 0 | 0 | 0 | 1 | 0.99335 | -0.046534 | 0.4 | 1 | 1.1 | 0.9
6 | 1 | 0.058512 | 0.014664 | 0 | 0 | 1 | 0.99284 | -0.050104 | 0.4 | 1 | 1.1 | 0.9

## generator_data
GEN_BUS | PG | QG | QMAX | QMIN | VG | MBASE | GEN_STATUS | PMAX | PMIN
1 | 0.19623 | 0.04927 | 10 | -10 | 1 | 100 | 1 | 10 | 0

## branch_data
F_BUS | T_BUS | BR_R | BR_X | BR_B | RATE_A | RATE_B | RATE_C | TAP | SHIFT | BR_STATUS | ANGMIN | ANGMAX | P_in | Q_in | P_out | Q_out
1 | 2 | 0.9197 | 0.35373 | 1.8563e-09 | 0 | 0 | 0 | 0 | 0 | 1 | -90 | 90 | 0.12082 | 0.030317 | -0.12068 | -0.030263
1 | 3 | 2.3043 | 0.88628 | 2.3255e-09 | 0 | 0 | 0 | 0 | 0 | 1 | -90 | 90 | 0.058921 | 0.014821 | -0.058836 | -0.014788
2 | 4 | 2.1185 | 0.81482 | 2.138e-09 | 0 | 0 | 0 | 0 | 0 | 1 | -90 | 90 | 0.078372 | 0.01966 | -0.078233 | -0.019607
3 | 5 | 7.9853 | 3.0713 | 8.0586e-09 | 0 | 0 | 0 | 0 | 0 | 1 | -90 | 90 | 0.058836 | 0.014788 | -0.058541 | -0.014675
5 | 6 | 0.78379 | 0.30146 | 7.9098e-10 | 0 | 0 | 0 | 0 | 0 | 1 | -90 | 90 | 0.058541 | 0.014676 | -0.058512 | -0.014664