## bus_data
BUS_I | BUS_TYPE | Pd | Qd | Gs | Bs | area | Vm | Va | baseKV | zone | Vmax | Vmin
1 | 1 | 0.053469 | 0.0134 | 0 | 0 | 1 | 0.9981 | -0.013305 | 0.4 | 1 | 1.1 | 0.9
2 | 3 | 0.01099 | 0.0027543 | 0 | 0 | 1 | 1 | 0 | 0.4 | 1 | 1.1 | 0.9
4 | 1 | 0.011404 | 0.0028582 | 0 | 0 | 1 | 0.99965 | -0.0024469 | 0.4 | 1 | 1.1 | 0.9
9 | 1 | 0.011725 | 0.0029385 | 0 | 0 | 1 | 0.99957 | -0.0029958 | 0.4 | 1 | 1.1 | 0.9
8 | 1 | 0.096002 | 0.02406 | 0 | 0 | 1 | 0.9992 | -0.005598 | 0.4 | 1 | 1.1 | 0.9
7 | 1 | 0.030976 | 0.0077632 | 0 | 0 | 1 | 0.99852 | -0.010343 | 0.4 | 1 | 1.1 | 0.9

## generator_data
GEN_BUS | PG | QG | QMAX | QMIN | VG | MBASE | GEN_STATUS | PMAX | PMIN
2 | 0.21479 | 0.053861 | 10 | -10 | 1 | 100 | 1 | 10 | 0

## branch_data
F_BUS | T_BUS | BR_R | BR_X | BR_B | RATE_A | RATE_B | RATE_C | TAP | SHIFT | BR_STATUS | ANGMIN | ANGMAX | P_in | Q_in | P_out | Q_out
1 | 2 | 3.2351 | 1.2443 | 3.2648e-09 | 0 | 0 | 0 | 0 | 0 | 1 | -90 | 90 | -0.053469 | -0.0134 | 0.053567 | 0.013438
2 | 4 | 0.21225 | 0.081636 | 4.284e-10 | 0 | 0 | 0 | 0 | 0 | 1 | -90 | 90 | 0.15023 | 0.037669 | -0.15018 | -0.037649
4 | 9 | 0.051509 | 0.019811 | 1.0396e-10 | 0 | 0 | 0 | 0 | 0 | 1 | -90 | 90 | 0.13878 | 0.034791 | -0.13877 | -0.034787
9 | 8 | 0.26661 | 0.10254 | 5.3811e-10 | 0 | 0 | 0 | 0 | 0 | 1 | -90 | 90 | 0.12704 | 0.031849 | -0.127 | -0.031831
8 | 7 | 1.9907 | 0.76563 | 2.0089e-09 | 0 | 0 | 0 | 0 | 0 | 1 | -90 | 90 | 0.030996 | 0.0077708 | -0.030976 | -0.0077632