## bus_data
BUS_I | BUS_TYPE | Pd | Qd | Gs | Bs | area | Vm | Va | baseKV | zone | Vmax | Vmin
1 | 1 | 0.0089545 | 0.0022442 | 0 | 0 | 1 | 0.9884 | -0.080926 | 0.4 | 1 | 1.1 | 0.9
2 | 1 | 0.054859 | 0.013749 | 0 | 0 | 1 | 0.98474 | -0.1068 | 0.4 | 1 | 1.1 | 0.9
3 | 3 | 0 | 0 | 0 | 0 | 1 | 1 | 0 | 0.4 | 1 | 1.1 | 0.9
4 | 1 | 0.020895 | 0.0052369 | 0 | 0 | 1 | 0.98335 | -0.1167 | 0.4 | 1 | 1.1 | 0.9
6 | 1 | 0 | 0 | 0 | 0 | 1 | 0.98726 | -0.08855 | 0.4 | 1 | 1.1 | 0.9
7 | 1 | 0.014188 | 0.0035558 | 0 | 0 | 1 | 0.98303 | -0.11899 | 0.4 | 1 | 1.1 | 0.9
8 | 1 | 0.022997 | 0.0057637 | 0 | 0 | 1 | 0.97819 | -0.15289 | 0.4 | 1 | 1.1 | 0.9

## generator_data
GEN_BUS | PG | QG | QMAX | QMIN | VG | MBASE | GEN_STATUS | PMAX | PMIN
3 | 0.1239 | 0.031309 | 10 | -10 | 1 | 100 | 1 | 10 | 0

## branch_data
F_BUS | T_BUS | BR_R | BR_X | BR_B | RATE_A | RATE_B | RATE_C | TAP | SHIFT | BR_STATUS | ANGMIN | ANGMAX | P_in | Q_in | P_out | Q_out
1 | 2 | 3.6468 | 1.4026 | 3.6803e-09 | 0 | 0 | 0 | 0 | 0 | 1 | -90 | 90 | 0.090318 | 0.022686 | -0.089995 | -0.022561
1 | 3 | 10.5339 | 4.0515 | 1.0631e-08 | 0 | 0 | 0 | 0 | 0 | 1 | -90 | 90 | -0.099273 | -0.02493 | 0.1004 | 0.025363
2 | 4 | 3.5593 | 1.369 | 3.5919e-09 | 0 | 0 | 0 | 0 | 0 | 1 | -90 | 90 | 0.035136 | 0.0088124 | -0.035088 | -0.0087943
3 | 6 | 49.4217 | 19.0084 | 4.9875e-08 | 0 | 0 | 0 | 0 | 0 | 1 | -90 | 90 | 0.023494 | 0.0059464 | -0.023204 | -0.0058396
4 | 7 | 2.0359 | 0.78304 | 2.0546e-09 | 0 | 0 | 0 | 0 | 0 | 1 | -90 | 90 | 0.014192 | 0.0035574 | -0.014188 | -0.0035559
6 | 8 | 35.1768 | 13.5295 | 3.55e-08 | 0 | 0 | 0 | 0 | 0 | 1 | -90 | 90 | 0.023204 | 0.0058397 | -0.022997 | -0.0057637