## bus_data
BUS_I | BUS_TYPE | Pd | Qd | Gs | Bs | area | Vm | Va | baseKV | zone | Vmax | Vmin
1 | 1 | 0.052099 | 0.013057 | 0 | 0 | 1 | 0.99607 | -0.027483 | 0.4 | 1 | 1.1 | 0.9
2 | 1 | 0 | 0 | 0 | 0 | 1 | 0.99808 | -0.013371 | 0.4 | 1 | 1.1 | 0.9
3 | 1 | 0 | 0 | 0 | 0 | 1 | 0.99535 | -0.032551 | 0.4 | 1 | 1.1 | 0.9
4 | 3 | 0 | 0 | 0 | 0 | 1 | 1 | 0 | 0.4 | 1 | 1.1 | 0.9
5 | 1 | 0.015181 | 0.0038048 | 0 | 0 | 1 | 0.99432 | -0.039763 | 0.4 | 1 | 1.1 | 0.9
10 | 1 | 0.048515 | 0.012159 | 0 | 0 | 1 | 0.99882 | -0.0082363 | 0.4 | 1 | 1.1 | 0.9
14 | 1 | 0.038267 | 0.0095905 | 0 | 0 | 1 | 0.99324 | -0.047388 | 0.4 | 1 | 1.1 | 0.9
8 | 1 | 0 | 0 | 0 | 0 | 1 | 0.9964 | -0.025131 | 0.4 | 1 | 1.1 | 0.9
6 | 1 | 0.040654 | 0.010189 | 0 | 0 | 1 | 0.99452 | -0.038383 | 0.4 | 1 | 1.1 | 0.9
7 | 1 | 0 | 0 | 0 | 0 | 1 | 0.99405 | -0.041667 | 0.4 | 1 | 1.1 | 0.9
9 | 1 | 0.013116 | 0.0032872 | 0 | 0 | 1 | 0.99253 | -0.052343 | 0.4 | 1 | 1.1 | 0.9
11 | 1 | 0 | 0 | 0 | 0 | 1 | 0.99213 | -0.055161 | 0.4 | 1 | 1.1 | 0.9
12 | 1 | 0.012298 | 0.0030822 | 0 | 0 | 1 | 0.99194 | -0.056564 | 0.4 | 1 | 1.1 | 0.9

## generator_data
GEN_BUS | PG | QG | QMAX | QMIN | VG | MBASE | GEN_STATUS | PMAX | PMIN
4 | 0.22113 | 0.055552 | 10 | -10 | 1 | 100 | 1 | 10 | 0

## branch_data
F_BUS | T_BUS | BR_R | BR_X | BR_B | RATE_A | RATE_B | RATE_C | TAP | SHIFT | BR_STATUS | ANGMIN | ANGMAX | P_in | Q_in | P_out | Q_out
1 | 2 | 1.7313 | 0.66589 | 3.4944e-09 | 0 | 0 | 0 | 0 | 0 | 1 | -90 | 90 | -0.10568 | -0.026503 | 0.10589 | 0.026582
1 | 3 | 1.2243 | 0.47088 | 1.2355e-09 | 0 | 0 | 0 | 0 | 0 | 1 | -90 | 90 | 0.05358 | 0.013445 | -0.053542 | -0.013431
2 | 4 | 1.6469 | 0.63342 | 3.324e-09 | 0 | 0 | 0 | 0 | 0 | 1 | -90 | 90 | -0.10589 | -0.026582 | 0.10608 | 0.026657
3 | 5 | 1.7394 | 0.66902 | 1.7554e-09 | 0 | 0 | 0 | 0 | 0 | 1 | -90 | 90 | 0.053542 | 0.013431 | -0.053488 | -0.013411
4 | 10 | 0.93508 | 0.35964 | 1.8873e-09 | 0 | 0 | 0 | 0 | 0 | 1 | -90 | 90 | 0.11505 | 0.028894 | -0.11492 | -0.028844
5 | 14 | 2.5634 | 0.98593 | 2.5869e-09 | 0 | 0 | 0 | 0 | 0 | 1 | -90 | 90 | 0.038307 | 0.0096058 | -0.038267 | -0.0095905
10 | 8 | 3.3145 | 1.2748 | 3.3449e-09 | 0 | 0 | 0 | 0 | 0 | 1 | -90 | 90 | 0.066402 | 0.016685 | -0.066246 | -0.016625
8 | 6 | 2.5885 | 0.99557 | 2.6122e-09 | 0 | 0 | 0 | 0 | 0 | 1 | -90 | 90 | 0.066246 | 0.016625 | -0.066125 | -0.016579
6 | 7 | 1.6639 | 0.63997 | 1.6792e-09 | 0 | 0 | 0 | 0 | 0 | 1 | -90 | 90 | 0.02547 | 0.0063899 | -0.025459 | -0.0063856
7 | 9 | 5.3974 | 2.0759 | 5.4469e-09 | 0 | 0 | 0 | 0 | 0 | 1 | -90 | 90 | 0.025459 | 0.0063856 | -0.025421 | -0.0063717
9 | 11 | 2.939 | 1.1304 | 2.966e-09 | 0 | 0 | 0 | 0 | 0 | 1 | -90 | 90 | 0.012305 | 0.0030845 | -0.0123 | -0.0030829
11 | 12 | 1.4618 | 0.56225 | 1.4753e-09 | 0 | 0 | 0 | 0 | 0 | 1 | -90 | 90 | 0.0123 | 0.0030829 | -0.012298 | -0.0030822