## bus_data
BUS_I | BUS_TYPE | Pd | Qd | Gs | Bs | area | Vm | Va | baseKV | zone | Vmax | Vmin
1 | 1 | 0.019094 | 0.0047855 | 0 | 0 | 1 | 0.99198 | -0.056198 | 0.4 | 1 | 1.1 | 0.9
3 | 1 | 0 | 0 | 0 | 0 | 1 | 0.99224 | -0.054351 | 0.4 | 1 | 1.1 | 0.9
4 | 1 | 0.045733 | 0.011462 | 0 | 0 | 1 | 0.99249 | -0.052588 | 0.4 | 1 | 1.1 | 0.9
7 | 1 | 0.026867 | 0.0067336 | 0 | 0 | 1 | 0.99466 | -0.037395 | 0.4 | 1 | 1.1 | 0.9
9 | 1 | 0.026635 | 0.0066754 | 0 | 0 | 1 | 0.99364 | -0.044585 | 0.4 | 1 | 1.1 | 0.9
6 | 1 | 0.026458 | 0.0066311 | 0 | 0 | 1 | 0.99608 | -0.027408 | 0.4 | 1 | 1.1 | 0.9
5 | 1 | 0 | 0 | 0 | 0 | 1 | 0.99393 | -0.042436 | 0.4 | 1 | 1.1 | 0.9
10 | 1 | 0 | 0 | 0 | 0 | 1 | 0.99905 | -0.0065972 | 0.4 | 1 | 1.1 | 0.9
8 | 3 | 0.026468 | 0.0066334 | 0 | 0 | 1 | 1 | 0 | 0.4 | 1 | 1.1 | 0.9

## generator_data
GEN_BUS | PG | QG | QMAX | QMIN | VG | MBASE | GEN_STATUS | PMAX | PMIN
8 | 0.17215 | 0.043261 | 10 | -10 | 1 | 100 | 1 | 10 | 0

## branch_data
F_BUS | T_BUS | BR_R | BR_X | BR_B | RATE_A | RATE_B | RATE_C | TAP | SHIFT | BR_STATUS | ANGMIN | ANGMAX | P_in | Q_in | P_out | Q_out
1 | 3 | 1.24 | 0.47694 | 1.2514e-09 | 0 | 0 | 0 | 0 | 0 | 1 | -90 | 90 | -0.019094 | -0.0047855 | 0.019099 | 0.0047873
3 | 4 | 1.1841 | 0.45543 | 1.195e-09 | 0 | 0 | 0 | 0 | 0 | 1 | -90 | 90 | -0.019099 | -0.0047873 | 0.019104 | 0.0047889
4 | 5 | 2.0122 | 0.77393 | 2.0307e-09 | 0 | 0 | 0 | 0 | 0 | 1 | -90 | 90 | -0.064837 | -0.016251 | 0.064928 | 0.016286
7 | 9 | 3.4748 | 1.3364 | 3.5066e-09 | 0 | 0 | 0 | 0 | 0 | 1 | -90 | 90 | 0.026662 | 0.0066853 | -0.026635 | -0.0066754
7 | 6 | 2.4087 | 0.92644 | 2.4308e-09 | 0 | 0 | 0 | 0 | 0 | 1 | -90 | 90 | -0.053529 | -0.013419 | 0.053603 | 0.013447
6 | 8 | 4.447 | 1.7104 | 4.4878e-09 | 0 | 0 | 0 | 0 | 0 | 1 | -90 | 90 | -0.080062 | -0.020078 | 0.080367 | 0.020195
5 | 10 | 7.1498 | 2.7499 | 7.2154e-09 | 0 | 0 | 0 | 0 | 0 | 1 | -90 | 90 | -0.064928 | -0.016286 | 0.065253 | 0.01641
10 | 8 | 1.3241 | 0.50927 | 1.3363e-09 | 0 | 0 | 0 | 0 | 0 | 1 | -90 | 90 | -0.065253 | -0.01641 | 0.065313 | 0.016433