## bus_data
BUS_I | BUS_TYPE | Pd | Qd | Gs | Bs | area | Vm | Va | baseKV | zone | Vmax | Vmin
1 | 3 | 0.028208 | 0.0070696 | 0 | 0 | 1 | 1 | 0 | 0.4 | 1 | 1.1 | 0.9
2 | 1 | 0.053936 | 0.013518 | 0 | 0 | 1 | 0.99866 | -0.0093574 | 0.4 | 1 | 1.1 | 0.9
3 | 1 | 0.055302 | 0.01386 | 0 | 0 | 1 | 0.99981 | -0.0013487 | 0.4 | 1 | 1.1 | 0.9
5 | 1 | 0 | 0 | 0 | 0 | 1 | 0.99838 | -0.011276 | 0.4 | 1 | 1.1 | 0.9
9 | 1 | 0.032923 | 0.0082513 | 0 | 0 | 1 | 0.99526 | -0.033093 | 0.4 | 1 | 1.1 | 0.9
8 | 1 | 0 | 0 | 0 | 0 | 1 | 0.99281 | -0.050306 | 0.4 | 1 | 1.1 | 0.9
6 | 1 | 0.05593 | 0.014017 | 0 | 0 | 1 | 0.99056 | -0.066185 | 0.4 | 1 | 1.1 | 0.9

## generator_data
GEN_BUS | PG | QG | QMAX | QMIN | VG | MBASE | GEN_STATUS | PMAX | PMIN
1 | 0.22705 | 0.057003 | 10 | -10 | 1 | 100 | 1 | 10 | 0

## branch_data
F_BUS | T_BUS | BR_R | BR_X | BR_B | RATE_A | RATE_B | RATE_C | TAP | SHIFT | BR_STATUS | ANGMIN | ANGMAX | P_in | Q_in | P_out | Q_out
1 | 2 | 2.2568 | 0.86799 | 2.2775e-09 | 0 | 0 | 0 | 0 | 0 | 1 | -90 | 90 | 0.054006 | 0.013544 | -0.053936 | -0.013518
1 | 3 | 0.12184 | 0.046861 | 2.4591e-10 | 0 | 0 | 0 | 0 | 0 | 1 | -90 | 90 | 0.14483 | 0.036389 | -0.14481 | -0.036378
3 | 5 | 1.4525 | 0.55865 | 1.4658e-09 | 0 | 0 | 0 | 0 | 0 | 1 | -90 | 90 | 0.089505 | 0.022518 | -0.089381 | -0.022471
5 | 9 | 3.1779 | 1.2223 | 3.207e-09 | 0 | 0 | 0 | 0 | 0 | 1 | -90 | 90 | 0.089381 | 0.022471 | -0.08911 | -0.022367
9 | 8 | 3.9609 | 1.5234 | 3.9972e-09 | 0 | 0 | 0 | 0 | 0 | 1 | -90 | 90 | 0.056187 | 0.014116 | -0.056053 | -0.014064
8 | 6 | 3.6367 | 1.3987 | 3.6701e-09 | 0 | 0 | 0 | 0 | 0 | 1 | -90 | 90 | 0.056053 | 0.014064 | -0.05593 | -0.014017