## bus_data
BUS_I | BUS_TYPE | Pd | Qd | Gs | Bs | area | Vm | Va | baseKV | zone | Vmax | Vmin
1 | 3 | 0.049169 | 0.012323 | 0 | 0 | 1 | 1 | 0 | 0.4 | 1 | 1.1 | 0.9
2 | 1 | 0.064812 | 0.016244 | 0 | 0 | 1 | 0.99938 | -0.0043643 | 0.4 | 1 | 1.1 | 0.9
3 | 1 | 0.024041 | 0.0060252 | 0 | 0 | 1 | 0.99827 | -0.012082 | 0.4 | 1 | 1.1 | 0.9
4 | 1 | 0.051745 | 0.012969 | 0 | 0 | 1 | 0.99807 | -0.013499 | 0.4 | 1 | 1.1 | 0.9
5 | 1 | 0.0106 | 0.0026566 | 0 | 0 | 1 | 0.99788 | -0.014861 | 0.4 | 1 | 1.1 | 0.9
8 | 1 | 0.023897 | 0.0059891 | 0 | 0 | 1 | 0.99761 | -0.016773 | 0.4 | 1 | 1.1 | 0.9

## generator_data
GEN_BUS | PG | QG | QMAX | QMIN | VG | MBASE | GEN_STATUS | PMAX | PMIN
1 | 0.22452 | 0.056303 | 10 | -10 | 1 | 100 | 1 | 10 | 0

## branch_data
F_BUS | T_BUS | BR_R | BR_X | BR_B | RATE_A | RATE_B | RATE_C | TAP | SHIFT | BR_STATUS | ANGMIN | ANGMAX | P_in | Q_in | P_out | Q_out
1 | 2 | 0.48741 | 0.18746 | 9.8376e-10 | 0 | 0 | 0 | 0 | 0 | 1 | -90 | 90 | 0.11669 | 0.029264 | -0.11662 | -0.029237
1 | 3 | 2.6837 | 1.0322 | 2.7083e-09 | 0 | 0 | 0 | 0 | 0 | 1 | -90 | 90 | 0.058656 | 0.014716 | -0.058557 | -0.014678
2 | 4 | 2.2936 | 0.88217 | 2.3147e-09 | 0 | 0 | 0 | 0 | 0 | 1 | -90 | 90 | 0.051811 | 0.012994 | -0.051745 | -0.012969
3 | 5 | 1.0453 | 0.40202 | 1.0548e-09 | 0 | 0 | 0 | 0 | 0 | 1 | -90 | 90 | 0.034517 | 0.0086531 | -0.034503 | -0.0086481
5 | 8 | 1.0376 | 0.39907 | 1.0471e-09 | 0 | 0 | 0 | 0 | 0 | 1 | -90 | 90 | 0.023903 | 0.0059915 | -0.023897 | -0.0059891