## bus_data
BUS_I | BUS_TYPE | Pd | Qd | Gs | Bs | area | Vm | Va | baseKV | zone | Vmax | Vmin
1 | 1 | 0.027248 | 0.0068291 | 0 | 0 | 1 | 0.99385 | -0.042785 | 0.4 | 1 | 1.1 | 0.9
2 | 1 | 0 | 0 | 0 | 0 | 1 | 0.98907 | -0.076226 | 0.4 | 1 | 1.1 | 0.9
3 | 1 | 0 | 0 | 0 | 0 | 1 | 0.99731 | -0.018687 | 0.4 | 1 | 1.1 | 0.9
4 | 1 | 0.029073 | 0.0072863 | 0 | 0 | 1 | 0.98108 | -0.13283 | 0.4 | 1 | 1.1 | 0.9
5 | 1 | 0.044269 | 0.011095 | 0 | 0 | 1 | 0.99947 | -0.0037031 | 0.4 | 1 | 1.1 | 0.9
7 | 3 | 0.054686 | 0.013706 | 0 | 0 | 1 | 1 | 0 | 0.4 | 1 | 1.1 | 0.9
8 | 1 | 0.007897 | 0.0019792 | 0 | 0 | 1 | 0.99566 | -0.030406 | 0.4 | 1 | 1.1 | 0.9
9 | 1 | 0.025563 | 0.0064068 | 0 | 0 | 1 | 0.99557 | -0.031022 | 0.4 | 1 | 1.1 | 0.9
10 | 1 | 0.017087 | 0.0042825 | 0 | 0 | 1 | 0.99552 | -0.031394 | 0.4 | 1 | 1.1 | 0.9

## generator_data
GEN_BUS | PG | QG | QMAX | QMIN | VG | MBASE | GEN_STATUS | PMAX | PMIN
7 | 0.20677 | 0.051943 | 10 | -10 | 1 | 100 | 1 | 10 | 0

## branch_data
F_BUS | T_BUS | BR_R | BR_X | BR_B | RATE_A | RATE_B | RATE_C | TAP | SHIFT | BR_STATUS | ANGMIN | ANGMAX | P_in | Q_in | P_out | Q_out
1 | 2 | 14.7165 | 5.6602 | 1.4852e-08 | 0 | 0 | 0 | 0 | 0 | 1 | -90 | 90 | 0.029439 | 0.0074235 | -0.029302 | -0.0073721
1 | 3 | 5.521 | 2.1235 | 5.5717e-09 | 0 | 0 | 0 | 0 | 0 | 1 | -90 | 90 | -0.056688 | -0.014253 | 0.056879 | 0.014325
2 | 4 | 24.6015 | 9.4621 | 2.4827e-08 | 0 | 0 | 0 | 0 | 0 | 1 | -90 | 90 | 0.029302 | 0.0073721 | -0.029072 | -0.0072862
3 | 5 | 3.4522 | 1.3278 | 3.4839e-09 | 0 | 0 | 0 | 0 | 0 | 1 | -90 | 90 | -0.056879 | -0.014325 | 0.056998 | 0.014371
5 | 7 | 0.4791 | 0.18427 | 4.8349e-10 | 0 | 0 | 0 | 0 | 0 | 1 | -90 | 90 | -0.10127 | -0.025466 | 0.10132 | 0.025486
7 | 8 | 7.8008 | 3.0003 | 7.8723e-09 | 0 | 0 | 0 | 0 | 0 | 1 | -90 | 90 | 0.050766 | 0.012752 | -0.050552 | -0.01267
8 | 9 | 0.18642 | 0.071699 | 1.8813e-10 | 0 | 0 | 0 | 0 | 0 | 1 | -90 | 90 | 0.042655 | 0.010691 | -0.042651 | -0.01069
9 | 10 | 0.28114 | 0.10813 | 2.8372e-10 | 0 | 0 | 0 | 0 | 0 | 1 | -90 | 90 | 0.017088 | 0.0042828 | -0.017087 | -0.0042825