## bus_data
BUS_I | BUS_TYPE | Pd | Qd | Gs | Bs | area | Vm | Va | baseKV | zone | Vmax | Vmin
1 | 1 | 0.024949 | 0.0062529 | 0 | 0 | 1 | 0.99922 | -0.0054401 | 0.4 | 1 | 1.1 | 0.9
2 | 3 | 0.0099732 | 0.0024995 | 0 | 0 | 1 | 1 | 0 | 0.4 | 1 | 1.1 | 0.9
3 | 1 | 0 | 0 | 0 | 0 | 1 | 0.99853 | -0.010263 | 0.4 | 1 | 1.1 | 0.9
4 | 1 | 0.022748 | 0.0057012 | 0 | 0 | 1 | 0.99917 | -0.0058304 | 0.4 | 1 | 1.1 | 0.9
5 | 1 | 0.019717 | 0.0049417 | 0 | 0 | 1 | 0.99806 | -0.013596 | 0.4 | 1 | 1.1 | 0.9
6 | 1 | 0.020957 | 0.0052523 | 0 | 0 | 1 | 0.99839 | -0.011287 | 0.4 | 1 | 1.1 | 0.9
7 | 1 | 0.027025 | 0.006773 | 0 | 0 | 1 | 0.99796 | -0.014301 | 0.4 | 1 | 1.1 | 0.9

## generator_data
GEN_BUS | PG | QG | QMAX | QMIN | VG | MBASE | GEN_STATUS | PMAX | PMIN
2 | 0.12553 | 0.031481 | 10 | -10 | 1 | 100 | 1 | 10 | 0

## branch_data
F_BUS | T_BUS | BR_R | BR_X | BR_B | RATE_A | RATE_B | RATE_C | TAP | SHIFT | BR_STATUS | ANGMIN | ANGMAX | P_in | Q_in | P_out | Q_out
1 | 2 | 1.585 | 0.60963 | 1.5996e-09 | 0 | 0 | 0 | 0 | 0 | 1 | -90 | 90 | -0.044689 | -0.011203 | 0.044723 | 0.011215
1 | 3 | 3.1788 | 1.2226 | 3.2079e-09 | 0 | 0 | 0 | 0 | 0 | 1 | -90 | 90 | 0.01974 | 0.0049497 | -0.019727 | -0.0049449
2 | 4 | 1.0728 | 0.41261 | 1.0826e-09 | 0 | 0 | 0 | 0 | 0 | 1 | -90 | 90 | 0.070834 | 0.017766 | -0.070777 | -0.017745
3 | 5 | 2.194 | 0.84384 | 2.2141e-09 | 0 | 0 | 0 | 0 | 0 | 1 | -90 | 90 | 0.019727 | 0.0049449 | -0.019717 | -0.0049417
4 | 6 | 1.4778 | 0.56837 | 1.4913e-09 | 0 | 0 | 0 | 0 | 0 | 1 | -90 | 90 | 0.048029 | 0.012043 | -0.047993 | -0.012029
6 | 7 | 1.447 | 0.55655 | 1.4603e-09 | 0 | 0 | 0 | 0 | 0 | 1 | -90 | 90 | 0.027036 | 0.0067772 | -0.027025 | -0.006773