## bus_data
BUS_I | BUS_TYPE | Pd | Qd | Gs | Bs | area | Vm | Va | baseKV | zone | Vmax | Vmin
1 | 1 | 0.00086098 | 0.00021578 | 0 | 0 | 1 | 0.99044 | -0.066843 | 0.4 | 1 | 1.1 | 0.9
2 | 1 | 0.0017036 | 0.00042695 | 0 | 0 | 1 | 0.99085 | -0.063958 | 0.4 | 1 | 1.1 | 0.9
3 | 1 | 0 | 0 | 0 | 0 | 1 | 0.99006 | -0.069517 | 0.4 | 1 | 1.1 | 0.9
4 | 1 | 0.00091673 | 0.00022976 | 0 | 0 | 1 | 0.99114 | -0.061841 | 0.4 | 1 | 1.1 | 0.9
5 | 1 | 0.00043831 | 0.00010985 | 0 | 0 | 1 | 0.98992 | -0.070517 | 0.4 | 1 | 1.1 | 0.9
6 | 1 | 0.00021644 | 5.4244e-05 | 0 | 0 | 1 | 0.99006 | -0.069557 | 0.4 | 1 | 1.1 | 0.9
46 | 1 | 0 | 0 | 0 | 0 | 1 | 0.99135 | -0.060385 | 0.4 | 1 | 1.1 | 0.9
50 | 1 | 0.0013617 | 0.00034127 | 0 | 0 | 1 | 0.98991 | -0.070595 | 0.4 | 1 | 1.1 | 0.9
41 | 1 | 0 | 0 | 0 | 0 | 1 | 0.99281 | -0.050068 | 0.4 | 1 | 1.1 | 0.9
44 | 1 | 0.00080706 | 0.00020227 | 0 | 0 | 1 | 0.99079 | -0.064341 | 0.4 | 1 | 1.1 | 0.9
51 | 1 | 0 | 0 | 0 | 0 | 1 | 0.98961 | -0.072684 | 0.4 | 1 | 1.1 | 0.9
7 | 1 | 0.00089908 | 0.00022533 | 0 | 0 | 1 | 0.98846 | -0.080875 | 0.4 | 1 | 1.1 | 0.9
8 | 1 | 0.0002075 | 5.2004e-05 | 0 | 0 | 1 | 0.98849 | -0.080602 | 0.4 | 1 | 1.1 | 0.9
9 | 1 | 0 | 0 | 0 | 0 | 1 | 0.98827 | -0.082182 | 0.4 | 1 | 1.1 | 0.9
10 | 1 | 0.0018006 | 0.00045126 | 0 | 0 | 1 | 0.98862 | -0.079734 | 0.4 | 1 | 1.1 | 0.9
11 | 1 | 0.0021834 | 0.00054722 | 0 | 0 | 1 | 0.98816 | -0.082992 | 0.4 | 1 | 1.1 | 0.9
12 | 1 | 0.00023419 | 5.8693e-05 | 0 | 0 | 1 | 0.98826 | -0.082294 | 0.4 | 1 | 1.1 | 0.9
13 | 1 | 0.00032492 | 8.1434e-05 | 0 | 0 | 1 | 0.98826 | -0.08226 | 0.4 | 1 | 1.1 | 0.9
36 | 1 | 0.0020168 | 0.00050545 | 0 | 0 | 1 | 0.98895 | -0.07735 | 0.4 | 1 | 1.1 | 0.9
29 | 1 | 0.00017416 | 4.3648e-05 | 0 | 0 | 1 | 0.98825 | -0.08231 | 0.4 | 1 | 1.1 | 0.9
37 | 1 | 0.00068596 | 0.00017192 | 0 | 0 | 1 | 0.98898 | -0.077173 | 0.4 | 1 | 1.1 | 0.9
28 | 1 | 0.00031207 | 7.8213e-05 | 0 | 0 | 1 | 0.98824 | -0.082428 | 0.4 | 1 | 1.1 | 0.9
14 | 1 | 0.017552 | 0.004399 | 0 | 0 | 1 | 0.99416 | -0.040935 | 0.4 | 1 | 1.1 | 0.9
15 | 1 | 0.0015573 | 0.00039029 | 0 | 0 | 1 | 0.99527 | -0.033101 | 0.4 | 1 | 1.1 | 0.9
17 | 1 | 0 | 0 | 0 | 0 | 1 | 0.99566 | -0.030408 | 0.4 | 1 | 1.1 | 0.9
19 | 1 | 0.0037738 | 0.00094581 | 0 | 0 | 1 | 0.99734 | -0.018617 | 0.4 | 1 | 1.1 | 0.9
20 | 1 | 0.00066875 | 0.0001676 | 0 | 0 | 1 | 0.99543 | -0.031984 | 0.4 | 1 | 1.1 | 0.9
25 | 1 | 0.0020368 | 0.00051048 | 0 | 0 | 1 | 0.99824 | -0.012292 | 0.4 | 1 | 1.1 | 0.9
27 | 1 | 0.00082549 | 0.00020689 | 0 | 0 | 1 | 0.99525 | -0.033256 | 0.4 | 1 | 1.1 | 0.9
52 | 1 | 0.0063144 | 0.0015825 | 0 | 0 | 1 | 0.98102 | -0.13348 | 0.4 | 1 | 1.1 | 0.9
48 | 1 | 0.005809 | 0.0014559 | 0 | 0 | 1 | 0.98116 | -0.13245 | 0.4 | 1 | 1.1 | 0.9
23 | 3 | 0.0020613 | 0.00051661 | 0 | 0 | 1 | 1 | 0 | 0.4 | 1 | 1.1 | 0.9
26 | 1 | 0.0052179 | 0.0013077 | 0 | 0 | 1 | 0.99524 | -0.033365 | 0.4 | 1 | 1.1 | 0.9
21 | 1 | 0.00137 | 0.00034336 | 0 | 0 | 1 | 0.9992 | -0.0055057 | 0.4 | 1 | 1.1 | 0.9
22 | 1 | 0.00014553 | 3.6474e-05 | 0 | 0 | 1 | 0.9992 | -0.0055265 | 0.4 | 1 | 1.1 | 0.9
24 | 1 | 0.0024429 | 0.00061224 | 0 | 0 | 1 | 0.99712 | -0.019986 | 0.4 | 1 | 1.1 | 0.9
56 | 1 | 0.0011077 | 0.00027762 | 0 | 0 | 1 | 0.99508 | -0.034197 | 0.4 | 1 | 1.1 | 0.9
30 | 1 | 0.0057323 | 0.0014367 | 0 | 0 | 1 | 0.98485 | -0.10623 | 0.4 | 1 | 1.1 | 0.9
31 | 1 | 0.0026054 | 0.00065297 | 0 | 0 | 1 | 0.98587 | -0.098945 | 0.4 | 1 | 1.1 | 0.9
32 | 1 | 0 | 0 | 0 | 0 | 1 | 0.9847 | -0.10723 | 0.4 | 1 | 1.1 | 0.9
33 | 1 | 0.0012648 | 0.00031698 | 0 | 0 | 1 | 0.98757 | -0.086942 | 0.4 | 1 | 1.1 | 0.9
34 | 1 | 0.0006448 | 0.0001616 | 0 | 0 | 1 | 0.98303 | -0.11912 | 0.4 | 1 | 1.1 | 0.9
35 | 1 | 0.0012506 | 0.00031343 | 0 | 0 | 1 | 0.9846 | -0.10797 | 0.4 | 1 | 1.1 | 0.9
39 | 1 | 0.0096707 | 0.0024237 | 0 | 0 | 1 | 0.98815 | -0.082873 | 0.4 | 1 | 1.1 | 0.9
47 | 1 | 0.0074298 | 0.0018621 | 0 | 0 | 1 | 0.98151 | -0.12998 | 0.4 | 1 | 1.1 | 0.9
59 | 1 | 0.0010834 | 0.00027152 | 0 | 0 | 1 | 0.98283 | -0.12059 | 0.4 | 1 | 1.1 | 0.9
57 | 1 | 0.002615 | 0.00065538 | 0 | 0 | 1 | 0.98455 | -0.10831 | 0.4 | 1 | 1.1 | 0.9
40 | 1 | 0.0058964 | 0.0014778 | 0 | 0 | 1 | 0.99007 | -0.069319 | 0.4 | 1 | 1.1 | 0.9
58 | 1 | 0.0013059 | 0.00032728 | 0 | 0 | 1 | 0.98277 | -0.12102 | 0.4 | 1 | 1.1 | 0.9
38 | 1 | 0.0029613 | 0.00074217 | 0 | 0 | 1 | 0.98898 | -0.077142 | 0.4 | 1 | 1.1 | 0.9
49 | 1 | 0.00074069 | 0.00018563 | 0 | 0 | 1 | 0.98909 | -0.076405 | 0.4 | 1 | 1.1 | 0.9
45 | 1 | 0.0017059 | 0.00042753 | 0 | 0 | 1 | 0.9892 | -0.075628 | 0.4 | 1 | 1.1 | 0.9
42 | 1 | 0.00034549 | 8.6588e-05 | 0 | 0 | 1 | 0.99002 | -0.069815 | 0.4 | 1 | 1.1 | 0.9
43 | 1 | 0.00034077 | 8.5406e-05 | 0 | 0 | 1 | 0.98966 | -0.072371 | 0.4 | 1 | 1.1 | 0.9
54 | 1 | 0 | 0 | 0 | 0 | 1 | 0.98905 | -0.076662 | 0.4 | 1 | 1.1 | 0.9
53 | 1 | 0.0021162 | 0.00053036 | 0 | 0 | 1 | 0.98881 | -0.078369 | 0.4 | 1 | 1.1 | 0.9
55 | 1 | 0.0026034 | 0.00065247 | 0 | 0 | 1 | 0.98874 | -0.078897 | 0.4 | 1 | 1.1 | 0.9

## generator_data
GEN_BUS | PG | QG | QMAX | QMIN | VG | MBASE | GEN_STATUS | PMAX | PMIN
23 | 0.11756 | 0.029608 | 10 | -10 | 1 | 100 | 1 | 10 | 0

## branch_data
F_BUS | T_BUS | BR_R | BR_X | BR_B | RATE_A | RATE_B | RATE_C | TAP | SHIFT | BR_STATUS | ANGMIN | ANGMAX | P_in | Q_in | P_out | Q_out
1 | 2 | 4.8379 | 1.8607 | 4.8823e-09 | 0 | 0 | 0 | 0 | 0 | 1 | -90 | 90 | -0.0076057 | -0.0019041 | 0.0076087 | 0.0019048
1 | 3 | 5.0534 | 1.9436 | 5.0998e-09 | 0 | 0 | 0 | 0 | 0 | 1 | -90 | 90 | 0.0067447 | 0.0016883 | -0.0067422 | -0.0016878
2 | 4 | 2.9021 | 1.1162 | 2.9288e-09 | 0 | 0 | 0 | 0 | 0 | 1 | -90 | 90 | -0.0093123 | -0.0023317 | 0.009315 | 0.0023325
3 | 5 | 1.9529 | 0.75111 | 1.9708e-09 | 0 | 0 | 0 | 0 | 0 | 1 | -90 | 90 | 0.0065258 | 0.0016338 | -0.0065249 | -0.0016337
3 | 6 | 2.348 | 0.90308 | 2.3696e-09 | 0 | 0 | 0 | 0 | 0 | 1 | -90 | 90 | 0.00021644 | 5.4012e-05 | -0.00021644 | -5.4244e-05
4 | 46 | 1.8187 | 0.6995 | 1.8354e-09 | 0 | 0 | 0 | 0 | 0 | 1 | -90 | 90 | -0.010232 | -0.0025622 | 0.010234 | 0.0025628
5 | 50 | 0.16358 | 0.062914 | 1.6508e-10 | 0 | 0 | 0 | 0 | 0 | 1 | -90 | 90 | 0.0060866 | 0.0015238 | -0.0060865 | -0.0015238
46 | 41 | 5.0826 | 1.9548 | 5.1292e-09 | 0 | 0 | 0 | 0 | 0 | 1 | -90 | 90 | -0.026011 | -0.0065179 | 0.026049 | 0.0065317
46 | 44 | 3.2093 | 1.2343 | 3.2387e-09 | 0 | 0 | 0 | 0 | 0 | 1 | -90 | 90 | 0.015778 | 0.0039551 | -0.015769 | -0.0039521
50 | 51 | 5.6292 | 2.1651 | 5.6808e-09 | 0 | 0 | 0 | 0 | 0 | 1 | -90 | 90 | 0.0047248 | 0.0011825 | -0.0047235 | -0.0011826
41 | 56 | 2.629 | 1.0112 | 2.6531e-09 | 0 | 0 | 0 | 0 | 0 | 1 | -90 | 90 | -0.078085 | -0.019624 | 0.078258 | 0.01969
41 | 40 | 4.7713 | 1.8351 | 4.8151e-09 | 0 | 0 | 0 | 0 | 0 | 1 | -90 | 90 | 0.052036 | 0.013092 | -0.051897 | -0.013039
44 | 42 | 4.6755 | 1.7983 | 4.7184e-09 | 0 | 0 | 0 | 0 | 0 | 1 | -90 | 90 | 0.014962 | 0.0037498 | -0.014951 | -0.0037459
51 | 54 | 10.7271 | 4.1258 | 1.0826e-08 | 0 | 0 | 0 | 0 | 0 | 1 | -90 | 90 | 0.0047235 | 0.0011826 | -0.0047209 | -0.0011826
7 | 8 | 0.83925 | 0.32279 | 8.4695e-10 | 0 | 0 | 0 | 0 | 0 | 1 | -90 | 90 | -0.0041287 | -0.0010329 | 0.0041288 | 0.0010329
7 | 9 | 5.1323 | 1.974 | 5.1794e-09 | 0 | 0 | 0 | 0 | 0 | 1 | -90 | 90 | 0.0032296 | 0.00080756 | -0.003229 | -0.00080784
8 | 10 | 2.5381 | 0.97619 | 2.5614e-09 | 0 | 0 | 0 | 0 | 0 | 1 | -90 | 90 | -0.0043363 | -0.0010849 | 0.0043369 | 0.0010848
9 | 11 | 4.715 | 1.8135 | 4.7583e-09 | 0 | 0 | 0 | 0 | 0 | 1 | -90 | 90 | 0.0021837 | 0.00054685 | -0.0021834 | -0.00054722
9 | 12 | 1.9614 | 0.7544 | 1.9794e-09 | 0 | 0 | 0 | 0 | 0 | 1 | -90 | 90 | 0.00072044 | 0.00017986 | -0.00072042 | -0.00018005
9 | 13 | 3.0226 | 1.1625 | 3.0503e-09 | 0 | 0 | 0 | 0 | 0 | 1 | -90 | 90 | 0.00032493 | 8.1137e-05 | -0.00032492 | -8.1434e-05
10 | 36 | 4.9332 | 1.8974 | 4.9785e-09 | 0 | 0 | 0 | 0 | 0 | 1 | -90 | 90 | -0.0061374 | -0.0015361 | 0.0061394 | 0.0015364
12 | 29 | 0.41828 | 0.16088 | 4.2211e-10 | 0 | 0 | 0 | 0 | 0 | 1 | -90 | 90 | 0.00048624 | 0.00012135 | -0.00048624 | -0.00012139
36 | 37 | 0.2755 | 0.10596 | 2.7803e-10 | 0 | 0 | 0 | 0 | 0 | 1 | -90 | 90 | -0.0081562 | -0.0020418 | 0.0081564 | 0.0020419
29 | 28 | 4.7693 | 1.8343 | 4.813e-09 | 0 | 0 | 0 | 0 | 0 | 1 | -90 | 90 | 0.00031208 | 7.7745e-05 | -0.00031207 | -7.8213e-05
37 | 38 | 0.044309 | 0.017042 | 4.4716e-11 | 0 | 0 | 0 | 0 | 0 | 1 | -90 | 90 | -0.0088424 | -0.0022138 | 0.0088424 | 0.0022138
14 | 15 | 5.7523 | 2.2124 | 5.8051e-09 | 0 | 0 | 0 | 0 | 0 | 1 | -90 | 90 | -0.017552 | -0.004399 | 0.017571 | 0.0044057
15 | 17 | 1.8181 | 0.69928 | 1.8348e-09 | 0 | 0 | 0 | 0 | 0 | 1 | -90 | 90 | -0.019128 | -0.004796 | 0.019136 | 0.0047986
17 | 19 | 5.9035 | 2.2706 | 5.9577e-09 | 0 | 0 | 0 | 0 | 0 | 1 | -90 | 90 | -0.02585 | -0.0064812 | 0.025893 | 0.0064969
17 | 20 | 3.03 | 1.1654 | 3.0578e-09 | 0 | 0 | 0 | 0 | 0 | 1 | -90 | 90 | 0.0067147 | 0.0016826 | -0.0067132 | -0.0016824
19 | 25 | 2.7704 | 1.0655 | 2.7958e-09 | 0 | 0 | 0 | 0 | 0 | 1 | -90 | 90 | -0.029666 | -0.0074427 | 0.029692 | 0.0074524
20 | 27 | 2.7141 | 1.0439 | 2.739e-09 | 0 | 0 | 0 | 0 | 0 | 1 | -90 | 90 | 0.0060445 | 0.0015147 | -0.0060434 | -0.0015146
25 | 23 | 5.0496 | 1.9422 | 5.0959e-09 | 0 | 0 | 0 | 0 | 0 | 1 | -90 | 90 | -0.031729 | -0.0079629 | 0.031784 | 0.0079833
27 | 26 | 0.27078 | 0.10415 | 2.7326e-10 | 0 | 0 | 0 | 0 | 0 | 1 | -90 | 90 | 0.0052179 | 0.0013077 | -0.0052179 | -0.0013077
52 | 48 | 2.0309 | 0.78112 | 2.0495e-09 | 0 | 0 | 0 | 0 | 0 | 1 | -90 | 90 | -0.0063143 | -0.0015825 | 0.0063152 | 0.0015827
48 | 47 | 2.5545 | 0.98249 | 2.5779e-09 | 0 | 0 | 0 | 0 | 0 | 1 | -90 | 90 | -0.012124 | -0.0030386 | 0.012128 | 0.0030399
23 | 21 | 0.8659 | 0.33304 | 8.7384e-10 | 0 | 0 | 0 | 0 | 0 | 1 | -90 | 90 | 0.083712 | 0.021108 | -0.083648 | -0.021084
21 | 22 | 0.0033186 | 0.0012764 | 3.3491e-12 | 0 | 0 | 0 | 0 | 0 | 1 | -90 | 90 | 0.082278 | 0.02074 | -0.082277 | -0.02074
22 | 24 | 2.3098 | 0.88839 | 2.331e-09 | 0 | 0 | 0 | 0 | 0 | 1 | -90 | 90 | 0.082132 | 0.020704 | -0.081966 | -0.02064
24 | 56 | 2.331 | 0.89655 | 2.3524e-09 | 0 | 0 | 0 | 0 | 0 | 1 | -90 | 90 | 0.079523 | 0.020028 | -0.079365 | -0.019967
30 | 31 | 2.8589 | 1.0996 | 2.8852e-09 | 0 | 0 | 0 | 0 | 0 | 1 | -90 | 90 | -0.032262 | -0.0080924 | 0.032294 | 0.0081047
30 | 32 | 0.4793 | 0.18435 | 4.837e-10 | 0 | 0 | 0 | 0 | 0 | 1 | -90 | 90 | 0.026529 | 0.0066558 | -0.026526 | -0.0066544
31 | 33 | 4.372 | 1.6815 | 4.4121e-09 | 0 | 0 | 0 | 0 | 0 | 1 | -90 | 90 | -0.0349 | -0.0087577 | 0.034958 | 0.0087796
32 | 34 | 6.6334 | 2.5513 | 6.6943e-09 | 0 | 0 | 0 | 0 | 0 | 1 | -90 | 90 | 0.022659 | 0.0056858 | -0.022622 | -0.0056721
32 | 35 | 2.4093 | 0.92667 | 2.4314e-09 | 0 | 0 | 0 | 0 | 0 | 1 | -90 | 90 | 0.0038661 | 0.00096861 | -0.0038657 | -0.00096869
33 | 39 | 1.4334 | 0.5513 | 1.4465e-09 | 0 | 0 | 0 | 0 | 0 | 1 | -90 | 90 | -0.036223 | -0.0090966 | 0.036243 | 0.0091043
34 | 47 | 6.9785 | 2.684 | 7.0425e-09 | 0 | 0 | 0 | 0 | 0 | 1 | -90 | 90 | 0.019588 | 0.0049126 | -0.019558 | -0.004902
34 | 59 | 7.6785 | 2.9533 | 7.749e-09 | 0 | 0 | 0 | 0 | 0 | 1 | -90 | 90 | 0.0023898 | 0.00059787 | -0.0023893 | -0.00059843
35 | 57 | 1.6441 | 0.63235 | 1.6592e-09 | 0 | 0 | 0 | 0 | 0 | 1 | -90 | 90 | 0.0026151 | 0.00065526 | -0.002615 | -0.00065538
39 | 40 | 3.7746 | 1.4518 | 3.8092e-09 | 0 | 0 | 0 | 0 | 0 | 1 | -90 | 90 | -0.045914 | -0.011528 | 0.046 | 0.011561
59 | 58 | 4.1375 | 1.5914 | 4.1755e-09 | 0 | 0 | 0 | 0 | 0 | 1 | -90 | 90 | 0.0013059 | 0.00032691 | -0.0013059 | -0.00032728
38 | 49 | 0.79424 | 0.30548 | 8.0153e-10 | 0 | 0 | 0 | 0 | 0 | 1 | -90 | 90 | -0.011804 | -0.002956 | 0.011805 | 0.0029564
49 | 45 | 0.78805 | 0.3031 | 7.9528e-10 | 0 | 0 | 0 | 0 | 0 | 1 | -90 | 90 | -0.012546 | -0.003142 | 0.012547 | 0.0031424
45 | 43 | 2.9108 | 1.1195 | 2.9375e-09 | 0 | 0 | 0 | 0 | 0 | 1 | -90 | 90 | -0.014253 | -0.00357 | 0.014259 | 0.0035721
42 | 43 | 2.2322 | 0.85856 | 2.2527e-09 | 0 | 0 | 0 | 0 | 0 | 1 | -90 | 90 | 0.014605 | 0.0036593 | -0.0146 | -0.0036576
54 | 53 | 4.6038 | 1.7707 | 4.6461e-09 | 0 | 0 | 0 | 0 | 0 | 1 | -90 | 90 | 0.0047209 | 0.0011826 | -0.0047197 | -0.0011827
53 | 55 | 2.5807 | 0.99259 | 2.6044e-09 | 0 | 0 | 0 | 0 | 0 | 1 | -90 | 90 | 0.0026036 | 0.00065229 | -0.0026034 | -0.00065247