## bus_data
BUS_I | BUS_TYPE | Pd | Qd | Gs | Bs | area | Vm | Va | baseKV | zone | Vmax | Vmin
1 | 1 | 0.0063253 | 0.0015853 | 0 | 0 | 1 | 0.9887 | -0.078837 | 0.4 | 1 | 1.1 | 0.9
2 | 1 | 0.0047412 | 0.0011883 | 0 | 0 | 1 | 0.98914 | -0.075729 | 0.4 | 1 | 1.1 | 0.9
3 | 1 | 0.0017668 | 0.00044279 | 0 | 0 | 1 | 0.98928 | -0.074762 | 0.4 | 1 | 1.1 | 0.9
78 | 1 | 0 | 0 | 0 | 0 | 1 | 0.98961 | -0.072396 | 0.4 | 1 | 1.1 | 0.9
79 | 1 | 0.0051602 | 0.0012933 | 0 | 0 | 1 | 0.98851 | -0.08012 | 0.4 | 1 | 1.1 | 0.9
77 | 1 | 0.0041337 | 0.001036 | 0 | 0 | 1 | 0.99013 | -0.068768 | 0.4 | 1 | 1.1 | 0.9
98 | 1 | 0.00080354 | 0.00020139 | 0 | 0 | 1 | 0.97528 | -0.17388 | 0.4 | 1 | 1.1 | 0.9
99 | 1 | 0 | 0 | 0 | 0 | 1 | 0.97533 | -0.17354 | 0.4 | 1 | 1.1 | 0.9
90 | 1 | 0 | 0 | 0 | 0 | 1 | 0.98314 | -0.118 | 0.4 | 1 | 1.1 | 0.9
91 | 1 | 0.0015391 | 0.00038573 | 0 | 0 | 1 | 0.98284 | -0.12008 | 0.4 | 1 | 1.1 | 0.9
88 | 1 | 0.0010861 | 0.0002722 | 0 | 0 | 1 | 0.98414 | -0.11093 | 0.4 | 1 | 1.1 | 0.9
8 | 1 | 0.00084831 | 0.00021261 | 0 | 0 | 1 | 0.9707 | -0.20682 | 0.4 | 1 | 1.1 | 0.9
9 | 1 | 0 | 0 | 0 | 0 | 1 | 0.97101 | -0.20455 | 0.4 | 1 | 1.1 | 0.9
10 | 1 | 0 | 0 | 0 | 0 | 1 | 0.97064 | -0.20721 | 0.4 | 1 | 1.1 | 0.9
11 | 1 | 0 | 0 | 0 | 0 | 1 | 0.97096 | -0.20488 | 0.4 | 1 | 1.1 | 0.9
12 | 1 | 0 | 0 | 0 | 0 | 1 | 0.97195 | -0.19774 | 0.4 | 1 | 1.1 | 0.9
13 | 1 | 0.0019984 | 0.00050084 | 0 | 0 | 1 | 0.97047 | -0.20844 | 0.4 | 1 | 1.1 | 0.9
14 | 1 | 0.00046961 | 0.0001177 | 0 | 0 | 1 | 0.97059 | -0.2076 | 0.4 | 1 | 1.1 | 0.9
65 | 1 | 0.0011517 | 0.00028864 | 0 | 0 | 1 | 0.98771 | -0.086094 | 0.4 | 1 | 1.1 | 0.9
64 | 1 | 0.0038934 | 0.00097577 | 0 | 0 | 1 | 0.98773 | -0.085953 | 0.4 | 1 | 1.1 | 0.9
20 | 1 | 0.0010183 | 0.00025522 | 0 | 0 | 1 | 0.97087 | -0.20557 | 0.4 | 1 | 1.1 | 0.9
17 | 1 | 0.00044367 | 0.0001112 | 0 | 0 | 1 | 0.97094 | -0.20507 | 0.4 | 1 | 1.1 | 0.9
33 | 1 | 0.00060486 | 0.00015159 | 0 | 0 | 1 | 0.97363 | -0.18566 | 0.4 | 1 | 1.1 | 0.9
15 | 1 | 0.0029938 | 0.00075031 | 0 | 0 | 1 | 0.97041 | -0.20884 | 0.4 | 1 | 1.1 | 0.9
21 | 1 | 0.00091242 | 0.00022867 | 0 | 0 | 1 | 0.97056 | -0.20777 | 0.4 | 1 | 1.1 | 0.9
31 | 1 | 0.00054408 | 0.00013636 | 0 | 0 | 1 | 0.97084 | -0.2058 | 0.4 | 1 | 1.1 | 0.9
16 | 1 | 0.00045163 | 0.00011319 | 0 | 0 | 1 | 0.97094 | -0.20507 | 0.4 | 1 | 1.1 | 0.9
34 | 1 | 0.00029568 | 7.4103e-05 | 0 | 0 | 1 | 0.97409 | -0.18242 | 0.4 | 1 | 1.1 | 0.9
22 | 1 | 0.0003928 | 9.8446e-05 | 0 | 0 | 1 | 0.97052 | -0.2081 | 0.4 | 1 | 1.1 | 0.9
18 | 1 | 0.0056891 | 0.0014258 | 0 | 0 | 1 | 0.97021 | -0.21034 | 0.4 | 1 | 1.1 | 0.9
19 | 1 | 0 | 0 | 0 | 0 | 1 | 0.97022 | -0.21025 | 0.4 | 1 | 1.1 | 0.9
24 | 1 | 0.003801 | 0.00095262 | 0 | 0 | 1 | 0.97014 | -0.21086 | 0.4 | 1 | 1.1 | 0.9
25 | 1 | 0.0018705 | 0.00046879 | 0 | 0 | 1 | 0.97043 | -0.2087 | 0.4 | 1 | 1.1 | 0.9
36 | 1 | 0.002358 | 0.00059098 | 0 | 0 | 1 | 0.97049 | -0.20831 | 0.4 | 1 | 1.1 | 0.9
32 | 1 | 0 | 0 | 0 | 0 | 1 | 0.9706 | -0.20751 | 0.4 | 1 | 1.1 | 0.9
23 | 1 | 0.001766 | 0.00044259 | 0 | 0 | 1 | 0.97048 | -0.20838 | 0.4 | 1 | 1.1 | 0.9
27 | 1 | 0.00055688 | 0.00013957 | 0 | 0 | 1 | 0.97013 | -0.2109 | 0.4 | 1 | 1.1 | 0.9
28 | 1 | 0.0012574 | 0.00031514 | 0 | 0 | 1 | 0.97009 | -0.21117 | 0.4 | 1 | 1.1 | 0.9
29 | 1 | 0 | 0 | 0 | 0 | 1 | 0.97021 | -0.21035 | 0.4 | 1 | 1.1 | 0.9
30 | 1 | 0.0033959 | 0.0008511 | 0 | 0 | 1 | 0.97022 | -0.21029 | 0.4 | 1 | 1.1 | 0.9
35 | 1 | 0.00035874 | 8.9909e-05 | 0 | 0 | 1 | 0.97444 | -0.17986 | 0.4 | 1 | 1.1 | 0.9
95 | 1 | 0.0011067 | 0.00027737 | 0 | 0 | 1 | 0.9827 | -0.1211 | 0.4 | 1 | 1.1 | 0.9
96 | 1 | 0.0021775 | 0.00054575 | 0 | 0 | 1 | 0.98261 | -0.12174 | 0.4 | 1 | 1.1 | 0.9
94 | 1 | 0.0016834 | 0.00042189 | 0 | 0 | 1 | 0.98274 | -0.12084 | 0.4 | 1 | 1.1 | 0.9
38 | 1 | 0.00034609 | 8.6738e-05 | 0 | 0 | 1 | 0.97486 | -0.17684 | 0.4 | 1 | 1.1 | 0.9
37 | 1 | 0.00067806 | 0.00016994 | 0 | 0 | 1 | 0.97544 | -0.17274 | 0.4 | 1 | 1.1 | 0.9
42 | 1 | 0.0063417 | 0.0015894 | 0 | 0 | 1 | 0.98631 | -0.09595 | 0.4 | 1 | 1.1 | 0.9
44 | 1 | 0 | 0 | 0 | 0 | 1 | 0.98637 | -0.095552 | 0.4 | 1 | 1.1 | 0.9
45 | 1 | 0.0022519 | 0.00056439 | 0 | 0 | 1 | 0.98648 | -0.094754 | 0.4 | 1 | 1.1 | 0.9
46 | 1 | 0.0024716 | 0.00061944 | 0 | 0 | 1 | 0.98661 | -0.093867 | 0.4 | 1 | 1.1 | 0.9
47 | 1 | 0.0017449 | 0.00043732 | 0 | 0 | 1 | 0.98699 | -0.091162 | 0.4 | 1 | 1.1 | 0.9
48 | 1 | 0.0012136 | 0.00030417 | 0 | 0 | 1 | 0.98719 | -0.089683 | 0.4 | 1 | 1.1 | 0.9
49 | 1 | 0 | 0 | 0 | 0 | 1 | 0.98732 | -0.088805 | 0.4 | 1 | 1.1 | 0.9
50 | 1 | 0.0036338 | 0.00091071 | 0 | 0 | 1 | 0.98756 | -0.087071 | 0.4 | 1 | 1.1 | 0.9
51 | 1 | 0.0018641 | 0.00046718 | 0 | 0 | 1 | 0.98725 | -0.089299 | 0.4 | 1 | 1.1 | 0.9
52 | 1 | 0.0010578 | 0.00026511 | 0 | 0 | 1 | 0.98805 | -0.083608 | 0.4 | 1 | 1.1 | 0.9
53 | 1 | 0 | 0 | 0 | 0 | 1 | 0.98954 | -0.073074 | 0.4 | 1 | 1.1 | 0.9
54 | 1 | 0.0012345 | 0.0003094 | 0 | 0 | 1 | 0.98989 | -0.07063 | 0.4 | 1 | 1.1 | 0.9
55 | 1 | 0.0025475 | 0.00063846 | 0 | 0 | 1 | 0.9892 | -0.075483 | 0.4 | 1 | 1.1 | 0.9
56 | 1 | 0 | 0 | 0 | 0 | 1 | 0.99337 | -0.046115 | 0.4 | 1 | 1.1 | 0.9
63 | 1 | 0.0010178 | 0.00025508 | 0 | 0 | 1 | 0.98881 | -0.078257 | 0.4 | 1 | 1.1 | 0.9
57 | 1 | 0.010733 | 0.00269 | 0 | 0 | 1 | 0.99182 | -0.057056 | 0.4 | 1 | 1.1 | 0.9
58 | 1 | 0.0098878 | 0.0024781 | 0 | 0 | 1 | 0.99526 | -0.032921 | 0.4 | 1 | 1.1 | 0.9
59 | 1 | 0 | 0 | 0 | 0 | 1 | 0.9924 | -0.052895 | 0.4 | 1 | 1.1 | 0.9
60 | 1 | 0 | 0 | 0 | 0 | 1 | 0.99152 | -0.059181 | 0.4 | 1 | 1.1 | 0.9
66 | 1 | 0.0040362 | 0.0010116 | 0 | 0 | 1 | 0.99586 | -0.028698 | 0.4 | 1 | 1.1 | 0.9
71 | 1 | 0 | 0 | 0 | 0 | 1 | 0.99171 | -0.057726 | 0.4 | 1 | 1.1 | 0.9
70 | 1 | 0.0043276 | 0.0010846 | 0 | 0 | 1 | 0.99224 | -0.05402 | 0.4 | 1 | 1.1 | 0.9
61 | 1 | 0.012385 | 0.0031041 | 0 | 0 | 1 | 0.99121 | -0.061343 | 0.4 | 1 | 1.1 | 0.9
62 | 1 | 0 | 0 | 0 | 0 | 1 | 0.99108 | -0.062252 | 0.4 | 1 | 1.1 | 0.9
67 | 1 | 0.00080643 | 0.00020211 | 0 | 0 | 1 | 0.99774 | -0.015676 | 0.4 | 1 | 1.1 | 0.9
76 | 1 | 0 | 0 | 0 | 0 | 1 | 0.99101 | -0.06274 | 0.4 | 1 | 1.1 | 0.9
75 | 1 | 0.0079947 | 0.0020037 | 0 | 0 | 1 | 0.99071 | -0.064884 | 0.4 | 1 | 1.1 | 0.9
72 | 1 | 0 | 0 | 0 | 0 | 1 | 0.99052 | -0.066223 | 0.4 | 1 | 1.1 | 0.9
73 | 1 | 0 | 0 | 0 | 0 | 1 | 0.99055 | -0.066001 | 0.4 | 1 | 1.1 | 0.9
74 | 1 | 0.006425 | 0.0016103 | 0 | 0 | 1 | 0.99031 | -0.067731 | 0.4 | 1 | 1.1 | 0.9
100 | 1 | 0.0038005 | 0.00095249 | 0 | 0 | 1 | 0.99088 | -0.063666 | 0.4 | 1 | 1.1 | 0.9
69 | 1 | 0.00020567 | 5.1546e-05 | 0 | 0 | 1 | 0.99778 | -0.015376 | 0.4 | 1 | 1.1 | 0.9
68 | 3 | 0.00082096 | 0.00020575 | 0 | 0 | 1 | 1 | 0 | 0.4 | 1 | 1.1 | 0.9
80 | 1 | 0 | 0 | 0 | 0 | 1 | 0.98802 | -0.083582 | 0.4 | 1 | 1.1 | 0.9
81 | 1 | 0 | 0 | 0 | 0 | 1 | 0.98797 | -0.0839 | 0.4 | 1 | 1.1 | 0.9
82 | 1 | 0.00288 | 0.00072179 | 0 | 0 | 1 | 0.98736 | -0.088239 | 0.4 | 1 | 1.1 | 0.9
93 | 1 | 0.00099893 | 0.00025036 | 0 | 0 | 1 | 0.98795 | -0.084056 | 0.4 | 1 | 1.1 | 0.9
92 | 1 | 0.00090267 | 0.00022623 | 0 | 0 | 1 | 0.98795 | -0.084111 | 0.4 | 1 | 1.1 | 0.9
83 | 1 | 0.0038867 | 0.0009741 | 0 | 0 | 1 | 0.98685 | -0.091804 | 0.4 | 1 | 1.1 | 0.9
84 | 1 | 0.0033167 | 0.00083125 | 0 | 0 | 1 | 0.9857 | -0.099909 | 0.4 | 1 | 1.1 | 0.9
85 | 1 | 0.004999 | 0.0012529 | 0 | 0 | 1 | 0.98515 | -0.10377 | 0.4 | 1 | 1.1 | 0.9
86 | 1 | 0.0043922 | 0.0011008 | 0 | 0 | 1 | 0.98501 | -0.10478 | 0.4 | 1 | 1.1 | 0.9
87 | 1 | 0 | 0 | 0 | 0 | 1 | 0.9846 | -0.10763 | 0.4 | 1 | 1.1 | 0.9
89 | 1 | 0.0017363 | 0.00043515 | 0 | 0 | 1 | 0.98456 | -0.10797 | 0.4 | 1 | 1.1 | 0.9
97 | 1 | 0.0023603 | 0.00059154 | 0 | 0 | 1 | 0.98254 | -0.12221 | 0.4 | 1 | 1.1 | 0.9

## generator_data
GEN_BUS | PG | QG | QMAX | QMIN | VG | MBASE | GEN_STATUS | PMAX | PMIN
68 | 0.18344 | 0.046283 | 10 | -10 | 1 | 100 | 1 | 10 | 0

## branch_data
F_BUS | T_BUS | BR_R | BR_X | BR_B | RATE_A | RATE_B | RATE_C | TAP | SHIFT | BR_STATUS | ANGMIN | ANGMAX | P_in | Q_in | P_out | Q_out
1 | 2 | 6.2563 | 2.4063 | 6.3137e-09 | 0 | 0 | 0 | 0 | 0 | 1 | -90 | 90 | -0.0063253 | -0.0015853 | 0.006328 | 0.0015857
2 | 3 | 1.114 | 0.42845 | 1.1242e-09 | 0 | 0 | 0 | 0 | 0 | 1 | -90 | 90 | -0.011069 | -0.002774 | 0.011071 | 0.0027744
3 | 78 | 2.3494 | 0.90361 | 2.3709e-09 | 0 | 0 | 0 | 0 | 0 | 1 | -90 | 90 | -0.012837 | -0.0032172 | 0.012842 | 0.0032186
78 | 79 | 1.3625 | 0.52403 | 4.125e-09 | 0 | 0 | 0 | 0 | 0 | 1 | -90 | 90 | 0.072872 | 0.018349 | -0.072794 | -0.018319
78 | 77 | 0.54437 | 0.20937 | 1.6481e-09 | 0 | 0 | 0 | 0 | 0 | 1 | -90 | 90 | -0.085714 | -0.021568 | 0.085757 | 0.021584
79 | 80 | 0.65669 | 0.25257 | 1.9882e-09 | 0 | 0 | 0 | 0 | 0 | 1 | -90 | 90 | 0.067633 | 0.017026 | -0.067601 | -0.017014
77 | 71 | 1.583 | 0.60884 | 4.7925e-09 | 0 | 0 | 0 | 0 | 0 | 1 | -90 | 90 | -0.089891 | -0.02262 | 0.09003 | 0.022673
98 | 99 | 5.2347 | 2.0134 | 5.2828e-09 | 0 | 0 | 0 | 0 | 0 | 1 | -90 | 90 | -0.00080353 | -0.00020139 | 0.00080357 | 0.0002009
99 | 37 | 12.3411 | 4.7466 | 1.2454e-08 | 0 | 0 | 0 | 0 | 0 | 1 | -90 | 90 | -0.00080357 | -0.0002009 | 0.00080365 | 0.00019975
90 | 91 | 0.61153 | 0.23521 | 1.8514e-09 | 0 | 0 | 0 | 0 | 0 | 1 | -90 | 90 | 0.043143 | 0.010853 | -0.043131 | -0.010848
90 | 88 | 2.0786 | 0.79946 | 6.293e-09 | 0 | 0 | 0 | 0 | 0 | 1 | -90 | 90 | -0.043143 | -0.010853 | 0.043186 | 0.010869
91 | 94 | 1.2973 | 0.49897 | 1.3092e-09 | 0 | 0 | 0 | 0 | 0 | 1 | -90 | 90 | 0.0073293 | 0.0018365 | -0.0073286 | -0.0018364
91 | 37 | 19.3674 | 7.449 | 5.8635e-08 | 0 | 0 | 0 | 0 | 0 | 1 | -90 | 90 | 0.034262 | 0.008626 | -0.034012 | -0.0085353
88 | 87 | 0.9481 | 0.36465 | 2.8704e-09 | 0 | 0 | 0 | 0 | 0 | 1 | -90 | 90 | -0.044272 | -0.011141 | 0.044292 | 0.011148
8 | 9 | 2.9644 | 1.1401 | 2.9916e-09 | 0 | 0 | 0 | 0 | 0 | 1 | -90 | 90 | -0.009383 | -0.0023509 | 0.0093859 | 0.0023517
8 | 10 | 0.56782 | 0.21839 | 5.7303e-10 | 0 | 0 | 0 | 0 | 0 | 1 | -90 | 90 | 0.0085347 | 0.0021383 | -0.0085342 | -0.0021381
9 | 11 | 0.1911 | 0.0735 | 5.7856e-10 | 0 | 0 | 0 | 0 | 0 | 1 | -90 | 90 | 0.021401 | 0.0053622 | -0.0214 | -0.0053619
9 | 12 | 2.7155 | 1.0444 | 8.2212e-09 | 0 | 0 | 0 | 0 | 0 | 1 | -90 | 90 | -0.030787 | -0.0077139 | 0.030816 | 0.0077243
10 | 13 | 3.0083 | 1.1571 | 3.0359e-09 | 0 | 0 | 0 | 0 | 0 | 1 | -90 | 90 | 0.0049931 | 0.0012511 | -0.0049922 | -0.0012511
10 | 14 | 1.333 | 0.51268 | 1.3452e-09 | 0 | 0 | 0 | 0 | 0 | 1 | -90 | 90 | 0.0035412 | 0.00088703 | -0.003541 | -0.00088708
11 | 20 | 0.40929 | 0.15742 | 1.2391e-09 | 0 | 0 | 0 | 0 | 0 | 1 | -90 | 90 | 0.020505 | 0.0051377 | -0.020503 | -0.0051371
11 | 17 | 2.5294 | 0.97286 | 2.5526e-09 | 0 | 0 | 0 | 0 | 0 | 1 | -90 | 90 | 0.00089531 | 0.00022414 | -0.00089528 | -0.00022437
12 | 33 | 4.8338 | 1.8591 | 1.4634e-08 | 0 | 0 | 0 | 0 | 0 | 1 | -90 | 90 | -0.030816 | -0.0077243 | 0.030868 | 0.0077427
13 | 15 | 1.6745 | 0.64404 | 1.6899e-09 | 0 | 0 | 0 | 0 | 0 | 1 | -90 | 90 | 0.0029939 | 0.00075023 | -0.0029937 | -0.00075032
14 | 21 | 0.70509 | 0.27119 | 7.1156e-10 | 0 | 0 | 0 | 0 | 0 | 1 | -90 | 90 | 0.0030714 | 0.00076938 | -0.0030713 | -0.00076942
65 | 64 | 1.5483 | 0.5955 | 1.5625e-09 | 0 | 0 | 0 | 0 | 0 | 1 | -90 | 90 | -0.0011517 | -0.00028864 | 0.0011517 | 0.0002885
64 | 63 | 19.3754 | 7.4521 | 1.9553e-08 | 0 | 0 | 0 | 0 | 0 | 1 | -90 | 90 | -0.0050451 | -0.0012643 | 0.0050505 | 0.0012644
20 | 31 | 0.14988 | 0.057648 | 4.5378e-10 | 0 | 0 | 0 | 0 | 0 | 1 | -90 | 90 | 0.019484 | 0.0048819 | -0.019484 | -0.0048817
17 | 16 | 0.11922 | 0.045853 | 1.2031e-10 | 0 | 0 | 0 | 0 | 0 | 1 | -90 | 90 | 0.00045162 | 0.00011318 | -0.00045162 | -0.00011319
33 | 34 | 1.2738 | 0.48991 | 3.8564e-09 | 0 | 0 | 0 | 0 | 0 | 1 | -90 | 90 | -0.031472 | -0.0078943 | 0.031487 | 0.0078994
21 | 22 | 1.8334 | 0.70516 | 1.8503e-09 | 0 | 0 | 0 | 0 | 0 | 1 | -90 | 90 | 0.0021589 | 0.00054075 | -0.0021588 | -0.00054088
31 | 32 | 1.1079 | 0.4261 | 3.3541e-09 | 0 | 0 | 0 | 0 | 0 | 1 | -90 | 90 | 0.01894 | 0.0047453 | -0.018935 | -0.0047439
34 | 35 | 0.99656 | 0.38329 | 3.0171e-09 | 0 | 0 | 0 | 0 | 0 | 1 | -90 | 90 | -0.031782 | -0.0079735 | 0.031794 | 0.0079775
22 | 23 | 1.9689 | 0.75726 | 1.987e-09 | 0 | 0 | 0 | 0 | 0 | 1 | -90 | 90 | 0.001766 | 0.00044244 | -0.0017659 | -0.0004426
18 | 19 | 0.19997 | 0.076911 | 2.018e-10 | 0 | 0 | 0 | 0 | 0 | 1 | -90 | 90 | -0.005689 | -0.0014258 | 0.0056891 | 0.0014259
19 | 24 | 1.9756 | 0.75983 | 5.981e-09 | 0 | 0 | 0 | 0 | 0 | 1 | -90 | 90 | 0.0038012 | 0.00095219 | -0.0038009 | -0.00095263
19 | 25 | 1.9983 | 0.76857 | 6.0499e-09 | 0 | 0 | 0 | 0 | 0 | 1 | -90 | 90 | -0.0094903 | -0.002378 | 0.0094923 | 0.0023783
25 | 36 | 0.41741 | 0.16054 | 1.2637e-09 | 0 | 0 | 0 | 0 | 0 | 1 | -90 | 90 | -0.011363 | -0.002847 | 0.011363 | 0.0028472
36 | 32 | 0.71309 | 0.27427 | 2.1589e-09 | 0 | 0 | 0 | 0 | 0 | 1 | -90 | 90 | -0.013721 | -0.0034381 | 0.013723 | 0.0034385
32 | 30 | 6.5186 | 2.5072 | 6.5785e-09 | 0 | 0 | 0 | 0 | 0 | 1 | -90 | 90 | 0.0052123 | 0.0013054 | -0.0052103 | -0.0013053
27 | 28 | 2.6576 | 1.0221 | 2.682e-09 | 0 | 0 | 0 | 0 | 0 | 1 | -90 | 90 | 0.0012575 | 0.00031491 | -0.0012574 | -0.00031515
27 | 29 | 3.7032 | 1.4243 | 3.7372e-09 | 0 | 0 | 0 | 0 | 0 | 1 | -90 | 90 | -0.0018143 | -0.00045448 | 0.0018145 | 0.00045418
29 | 30 | 0.43431 | 0.16704 | 4.3829e-10 | 0 | 0 | 0 | 0 | 0 | 1 | -90 | 90 | -0.0018145 | -0.00045418 | 0.0018145 | 0.00045415
35 | 38 | 1.1664 | 0.44862 | 3.5313e-09 | 0 | 0 | 0 | 0 | 0 | 1 | -90 | 90 | -0.032152 | -0.0080674 | 0.032166 | 0.0080723
95 | 96 | 1.761 | 0.67732 | 1.7772e-09 | 0 | 0 | 0 | 0 | 0 | 1 | -90 | 90 | 0.0045383 | 0.0011371 | -0.0045379 | -0.0011371
95 | 94 | 0.589 | 0.22654 | 5.9441e-10 | 0 | 0 | 0 | 0 | 0 | 1 | -90 | 90 | -0.005645 | -0.0014144 | 0.0056452 | 0.0014145
96 | 97 | 2.5339 | 0.97456 | 2.5571e-09 | 0 | 0 | 0 | 0 | 0 | 1 | -90 | 90 | 0.0023604 | 0.00059135 | -0.0023602 | -0.00059154
38 | 37 | 1.5674 | 0.60283 | 4.7452e-09 | 0 | 0 | 0 | 0 | 0 | 1 | -90 | 90 | -0.032512 | -0.008159 | 0.03253 | 0.0081657
42 | 44 | 0.79587 | 0.3061 | 8.0317e-10 | 0 | 0 | 0 | 0 | 0 | 1 | -90 | 90 | -0.0063416 | -0.0015894 | 0.006342 | 0.0015894
44 | 45 | 1.5938 | 0.613 | 1.6084e-09 | 0 | 0 | 0 | 0 | 0 | 1 | -90 | 90 | -0.006342 | -0.0015894 | 0.0063427 | 0.0015895
45 | 46 | 1.3087 | 0.50335 | 1.3207e-09 | 0 | 0 | 0 | 0 | 0 | 1 | -90 | 90 | -0.0085946 | -0.0021539 | 0.0085957 | 0.0021542
46 | 47 | 3.0994 | 1.1921 | 3.1279e-09 | 0 | 0 | 0 | 0 | 0 | 1 | -90 | 90 | -0.011067 | -0.0027736 | 0.011071 | 0.0027749
47 | 48 | 1.4645 | 0.56327 | 1.4779e-09 | 0 | 0 | 0 | 0 | 0 | 1 | -90 | 90 | -0.012816 | -0.0032123 | 0.012819 | 0.0032131
48 | 49 | 0.7941 | 0.30542 | 8.0138e-10 | 0 | 0 | 0 | 0 | 0 | 1 | -90 | 90 | -0.014033 | -0.0035173 | 0.014034 | 0.0035179
49 | 50 | 1.3853 | 0.5328 | 1.398e-09 | 0 | 0 | 0 | 0 | 0 | 1 | -90 | 90 | -0.015898 | -0.0039848 | 0.015902 | 0.0039861
49 | 51 | 3.3608 | 1.2926 | 3.3916e-09 | 0 | 0 | 0 | 0 | 0 | 1 | -90 | 90 | 0.0018642 | 0.0004669 | -0.0018641 | -0.00046718
50 | 52 | 2.2535 | 0.86675 | 2.2742e-09 | 0 | 0 | 0 | 0 | 0 | 1 | -90 | 90 | -0.019536 | -0.0048968 | 0.019545 | 0.0049002
52 | 53 | 6.5144 | 2.5055 | 6.5742e-09 | 0 | 0 | 0 | 0 | 0 | 1 | -90 | 90 | -0.020603 | -0.0051653 | 0.020633 | 0.0051762
53 | 54 | 1.0668 | 0.41032 | 1.0766e-09 | 0 | 0 | 0 | 0 | 0 | 1 | -90 | 90 | -0.029254 | -0.0073353 | 0.029264 | 0.007339
53 | 55 | 3.5583 | 1.3686 | 3.5909e-09 | 0 | 0 | 0 | 0 | 0 | 1 | -90 | 90 | 0.0086209 | 0.002159 | -0.0086181 | -0.0021583
54 | 56 | 10.306 | 3.9638 | 1.0401e-08 | 0 | 0 | 0 | 0 | 0 | 1 | -90 | 90 | -0.030499 | -0.0076484 | 0.030603 | 0.0076873
55 | 63 | 5.8124 | 2.2355 | 5.8657e-09 | 0 | 0 | 0 | 0 | 0 | 1 | -90 | 90 | 0.0060706 | 0.0015198 | -0.0060682 | -0.0015195
56 | 57 | 3.3954 | 1.3059 | 3.4265e-09 | 0 | 0 | 0 | 0 | 0 | 1 | -90 | 90 | 0.041431 | 0.010394 | -0.041368 | -0.01037
56 | 58 | 1.0275 | 0.39518 | 3.1107e-09 | 0 | 0 | 0 | 0 | 0 | 1 | -90 | 90 | -0.16654 | -0.041896 | 0.16685 | 0.042014
56 | 59 | 0.93063 | 0.35793 | 2.8175e-09 | 0 | 0 | 0 | 0 | 0 | 1 | -90 | 90 | 0.094508 | 0.023815 | -0.094419 | -0.023781
57 | 60 | 0.88873 | 0.34182 | 8.9688e-10 | 0 | 0 | 0 | 0 | 0 | 1 | -90 | 90 | 0.030635 | 0.0076799 | -0.030626 | -0.0076765
58 | 66 | 0.31103 | 0.11963 | 9.4166e-10 | 0 | 0 | 0 | 0 | 0 | 1 | -90 | 90 | -0.17674 | -0.044492 | 0.17684 | 0.044532
59 | 71 | 0.69424 | 0.26702 | 2.1018e-09 | 0 | 0 | 0 | 0 | 0 | 1 | -90 | 90 | 0.090091 | 0.022696 | -0.09003 | -0.022673
59 | 70 | 3.3351 | 1.2827 | 3.3657e-09 | 0 | 0 | 0 | 0 | 0 | 1 | -90 | 90 | 0.0043282 | 0.0010845 | -0.0043276 | -0.0010846
60 | 61 | 2.2353 | 0.85975 | 2.2559e-09 | 0 | 0 | 0 | 0 | 0 | 1 | -90 | 90 | 0.012389 | 0.0031053 | -0.012385 | -0.0031041
60 | 62 | 2.1562 | 0.8293 | 2.176e-09 | 0 | 0 | 0 | 0 | 0 | 1 | -90 | 90 | 0.018236 | 0.0045712 | -0.018229 | -0.0045684
66 | 67 | 0.94 | 0.36154 | 2.8459e-09 | 0 | 0 | 0 | 0 | 0 | 1 | -90 | 90 | -0.18088 | -0.045543 | 0.18121 | 0.04567
62 | 76 | 1.6416 | 0.6314 | 1.6567e-09 | 0 | 0 | 0 | 0 | 0 | 1 | -90 | 90 | 0.0038012 | 0.0009523 | -0.003801 | -0.00095237
62 | 75 | 2.3344 | 0.89786 | 2.3558e-09 | 0 | 0 | 0 | 0 | 0 | 1 | -90 | 90 | 0.014427 | 0.0036161 | -0.014422 | -0.0036143
67 | 69 | 0.02158 | 0.0083001 | 6.5335e-11 | 0 | 0 | 0 | 0 | 0 | 1 | -90 | 90 | -0.18201 | -0.045872 | 0.18202 | 0.045875
76 | 100 | 3.1179 | 1.1992 | 3.1465e-09 | 0 | 0 | 0 | 0 | 0 | 1 | -90 | 90 | 0.003801 | 0.00095237 | -0.0038005 | -0.00095249
75 | 73 | 2.2195 | 0.85367 | 2.2399e-09 | 0 | 0 | 0 | 0 | 0 | 1 | -90 | 90 | 0.0064275 | 0.0016107 | -0.0064266 | -0.0016105
72 | 73 | 0.44252 | 0.1702 | 4.4658e-10 | 0 | 0 | 0 | 0 | 0 | 1 | -90 | 90 | -0.0064264 | -0.0016105 | 0.0064266 | 0.0016105
72 | 74 | 2.998 | 1.1531 | 3.0255e-09 | 0 | 0 | 0 | 0 | 0 | 1 | -90 | 90 | 0.0064264 | 0.0016105 | -0.006425 | -0.0016103
69 | 68 | 1.1083 | 0.42626 | 3.3554e-09 | 0 | 0 | 0 | 0 | 0 | 1 | -90 | 90 | -0.18223 | -0.045927 | 0.18262 | 0.046077
80 | 81 | 2.1216 | 0.816 | 2.1411e-09 | 0 | 0 | 0 | 0 | 0 | 1 | -90 | 90 | 0.0019017 | 0.00047594 | -0.0019016 | -0.00047612
80 | 82 | 0.90827 | 0.34934 | 2.7498e-09 | 0 | 0 | 0 | 0 | 0 | 1 | -90 | 90 | 0.065699 | 0.016538 | -0.065656 | -0.016522
81 | 93 | 1.9828 | 0.7626 | 2.0009e-09 | 0 | 0 | 0 | 0 | 0 | 1 | -90 | 90 | 0.00099895 | 0.00025017 | -0.00099893 | -0.00025036
81 | 92 | 2.9718 | 1.143 | 2.9991e-09 | 0 | 0 | 0 | 0 | 0 | 1 | -90 | 90 | 0.00090269 | 0.00022595 | -0.00090266 | -0.00022623
82 | 83 | 0.72643 | 0.2794 | 2.1993e-09 | 0 | 0 | 0 | 0 | 0 | 1 | -90 | 90 | 0.062776 | 0.0158 | -0.062745 | -0.015788
83 | 84 | 1.7589 | 0.67648 | 5.325e-09 | 0 | 0 | 0 | 0 | 0 | 1 | -90 | 90 | 0.058858 | 0.014814 | -0.058792 | -0.014789
84 | 85 | 0.88754 | 0.34136 | 2.687e-09 | 0 | 0 | 0 | 0 | 0 | 1 | -90 | 90 | 0.055475 | 0.013958 | -0.055445 | -0.013946
85 | 86 | 0.25479 | 0.097996 | 7.7138e-10 | 0 | 0 | 0 | 0 | 0 | 1 | -90 | 90 | 0.050446 | 0.012694 | -0.050439 | -0.012691
86 | 87 | 0.78842 | 0.30324 | 2.387e-09 | 0 | 0 | 0 | 0 | 0 | 1 | -90 | 90 | 0.046047 | 0.01159 | -0.046029 | -0.011583
87 | 89 | 2.413 | 0.92809 | 2.4352e-09 | 0 | 0 | 0 | 0 | 0 | 1 | -90 | 90 | 0.0017363 | 0.00043495 | -0.0017363 | -0.00043515