## bus_data
BUS_I | BUS_TYPE | Pd | Qd | Gs | Bs | area | Vm | Va | baseKV | zone | Vmax | Vmin
4 | 1 | 0.0049619 | 0.0012436 | 0 | 0 | 1 | 0.99264 | -0.051976 | 0.4 | 1 | 1.1 | 0.9
5 | 1 | 0 | 0 | 0 | 0 | 1 | 0.99303 | -0.049187 | 0.4 | 1 | 1.1 | 0.9
41 | 1 | 0 | 0 | 0 | 0 | 1 | 0.99428 | -0.040356 | 0.4 | 1 | 1.1 | 0.9
6 | 1 | 0.018578 | 0.0046561 | 0 | 0 | 1 | 0.99913 | -0.0061088 | 0.4 | 1 | 1.1 | 0.9
7 | 3 | 0.0044372 | 0.0011121 | 0 | 0 | 1 | 1 | 0 | 0.4 | 1 | 1.1 | 0.9
39 | 1 | 0.0013782 | 0.0003454 | 0 | 0 | 1 | 0.99515 | -0.034202 | 0.4 | 1 | 1.1 | 0.9
40 | 1 | 0 | 0 | 0 | 0 | 1 | 0.9958 | -0.029654 | 0.4 | 1 | 1.1 | 0.9

## generator_data
GEN_BUS | PG | QG | QMAX | QMIN | VG | MBASE | GEN_STATUS | PMAX | PMIN
7 | 0.029413 | 0.0073675 | 10 | -10 | 1 | 100 | 1 | 10 | 0

## branch_data
F_BUS | T_BUS | BR_R | BR_X | BR_B | RATE_A | RATE_B | RATE_C | TAP | SHIFT | BR_STATUS | ANGMIN | ANGMAX | P_in | Q_in | P_out | Q_out
4 | 5 | 7.2139 | 2.7746 | 7.2801e-09 | 0 | 0 | 0 | 0 | 0 | 1 | -90 | 90 | -0.0049619 | -0.0012436 | 0.0049638 | 0.0012436
5 | 41 | 22.8262 | 8.7793 | 2.3036e-08 | 0 | 0 | 0 | 0 | 0 | 1 | -90 | 90 | -0.0049638 | -0.0012436 | 0.0049699 | 0.0012437
41 | 39 | 15.8937 | 6.113 | 1.604e-08 | 0 | 0 | 0 | 0 | 0 | 1 | -90 | 90 | -0.0049699 | -0.0012437 | 0.0049741 | 0.0012437
6 | 7 | 4.279 | 1.6458 | 4.3182e-09 | 0 | 0 | 0 | 0 | 0 | 1 | -90 | 90 | -0.018578 | -0.0046561 | 0.018594 | 0.0046617
7 | 40 | 60.0664 | 23.1025 | 6.0618e-08 | 0 | 0 | 0 | 0 | 0 | 1 | -90 | 90 | 0.0063823 | 0.0015937 | -0.0063563 | -0.0015897
39 | 40 | 9.205 | 3.5404 | 9.2894e-09 | 0 | 0 | 0 | 0 | 0 | 1 | -90 | 90 | -0.0063523 | -0.0015891 | 0.0063563 | 0.0015897