## bus_data
BUS_I | BUS_TYPE | Pd | Qd | Gs | Bs | area | Vm | Va | baseKV | zone | Vmax | Vmin
1 | 1 | 0.001412 | 0.00035389 | 0 | 0 | 1 | 0.9933 | -0.046801 | 0.4 | 1 | 1.1 | 0.9
2 | 1 | 0.00094511 | 0.00023687 | 0 | 0 | 1 | 0.99325 | -0.047173 | 0.4 | 1 | 1.1 | 0.9
3 | 1 | 0.0014702 | 0.00036848 | 0 | 0 | 1 | 0.99335 | -0.046461 | 0.4 | 1 | 1.1 | 0.9
4 | 1 | 0.00093581 | 0.00023454 | 0 | 0 | 1 | 0.99344 | -0.045868 | 0.4 | 1 | 1.1 | 0.9
36 | 1 | 0 | 0 | 0 | 0 | 1 | 0.99353 | -0.045173 | 0.4 | 1 | 1.1 | 0.9
38 | 1 | 0.00021297 | 5.3376e-05 | 0 | 0 | 1 | 0.99353 | -0.045204 | 0.4 | 1 | 1.1 | 0.9
35 | 1 | 0.00030253 | 7.5821e-05 | 0 | 0 | 1 | 0.99356 | -0.04501 | 0.4 | 1 | 1.1 | 0.9
5 | 1 | 0.0046093 | 0.0011552 | 0 | 0 | 1 | 0.99352 | -0.045306 | 0.4 | 1 | 1.1 | 0.9
6 | 1 | 0.00104 | 0.00026065 | 0 | 0 | 1 | 0.99481 | -0.036275 | 0.4 | 1 | 1.1 | 0.9
7 | 1 | 0 | 0 | 0 | 0 | 1 | 0.99302 | -0.048833 | 0.4 | 1 | 1.1 | 0.9
8 | 1 | 0.0033082 | 0.0008291 | 0 | 0 | 1 | 0.99487 | -0.035839 | 0.4 | 1 | 1.1 | 0.9
9 | 1 | 0.011221 | 0.0028121 | 0 | 0 | 1 | 0.99122 | -0.061491 | 0.4 | 1 | 1.1 | 0.9
10 | 1 | 0.0018166 | 0.0004553 | 0 | 0 | 1 | 0.99295 | -0.049355 | 0.4 | 1 | 1.1 | 0.9
25 | 1 | 0.00070955 | 0.00017783 | 0 | 0 | 1 | 0.99546 | -0.031682 | 0.4 | 1 | 1.1 | 0.9
39 | 1 | 0 | 0 | 0 | 0 | 1 | 0.99089 | -0.063889 | 0.4 | 1 | 1.1 | 0.9
49 | 1 | 0.00062818 | 0.00015744 | 0 | 0 | 1 | 0.99293 | -0.04948 | 0.4 | 1 | 1.1 | 0.9
19 | 1 | 0 | 0 | 0 | 0 | 1 | 0.99815 | -0.012877 | 0.4 | 1 | 1.1 | 0.9
40 | 1 | 0 | 0 | 0 | 0 | 1 | 0.99015 | -0.069115 | 0.4 | 1 | 1.1 | 0.9
11 | 1 | 0.0004757 | 0.00011922 | 0 | 0 | 1 | 0.99582 | -0.029132 | 0.4 | 1 | 1.1 | 0.9
12 | 1 | 0.00063417 | 0.00015894 | 0 | 0 | 1 | 0.99455 | -0.03805 | 0.4 | 1 | 1.1 | 0.9
13 | 1 | 0.0012251 | 0.00030703 | 0 | 0 | 1 | 0.99599 | -0.027961 | 0.4 | 1 | 1.1 | 0.9
14 | 1 | 0 | 0 | 0 | 0 | 1 | 0.99365 | -0.044326 | 0.4 | 1 | 1.1 | 0.9
15 | 1 | 0.00020356 | 5.1017e-05 | 0 | 0 | 1 | 0.99669 | -0.023067 | 0.4 | 1 | 1.1 | 0.9
37 | 1 | 0.00026936 | 6.7509e-05 | 0 | 0 | 1 | 0.99238 | -0.053316 | 0.4 | 1 | 1.1 | 0.9
18 | 1 | 0.00026755 | 6.7054e-05 | 0 | 0 | 1 | 0.99706 | -0.020477 | 0.4 | 1 | 1.1 | 0.9
67 | 1 | 0.002419 | 0.00060625 | 0 | 0 | 1 | 0.99105 | -0.062653 | 0.4 | 1 | 1.1 | 0.9
16 | 1 | 0.00044572 | 0.00011171 | 0 | 0 | 1 | 0.99752 | -0.017278 | 0.4 | 1 | 1.1 | 0.9
17 | 1 | 0.00027981 | 7.0128e-05 | 0 | 0 | 1 | 0.99753 | -0.017177 | 0.4 | 1 | 1.1 | 0.9
26 | 3 | 0.00068765 | 0.00017234 | 0 | 0 | 1 | 1 | 0 | 0.4 | 1 | 1.1 | 0.9
33 | 1 | 0.00079798 | 0.00019999 | 0 | 0 | 1 | 0.99997 | -0.00022315 | 0.4 | 1 | 1.1 | 0.9
20 | 1 | 0.0012434 | 0.00031163 | 0 | 0 | 1 | 0.98696 | -0.091597 | 0.4 | 1 | 1.1 | 0.9
21 | 1 | 0.0021642 | 0.0005424 | 0 | 0 | 1 | 0.98691 | -0.091996 | 0.4 | 1 | 1.1 | 0.9
22 | 1 | 0 | 0 | 0 | 0 | 1 | 0.98704 | -0.09103 | 0.4 | 1 | 1.1 | 0.9
23 | 1 | 0 | 0 | 0 | 0 | 1 | 0.98722 | -0.089739 | 0.4 | 1 | 1.1 | 0.9
24 | 1 | 0.0013922 | 0.00034893 | 0 | 0 | 1 | 0.98692 | -0.091937 | 0.4 | 1 | 1.1 | 0.9
34 | 1 | 0 | 0 | 0 | 0 | 1 | 0.98743 | -0.088258 | 0.4 | 1 | 1.1 | 0.9
53 | 1 | 0.0049176 | 0.0012325 | 0 | 0 | 1 | 0.9876 | -0.087068 | 0.4 | 1 | 1.1 | 0.9
50 | 1 | 0.0048645 | 0.0012192 | 0 | 0 | 1 | 0.98735 | -0.088852 | 0.4 | 1 | 1.1 | 0.9
32 | 1 | 0.00034722 | 8.7023e-05 | 0 | 0 | 1 | 0.99996 | -0.00029791 | 0.4 | 1 | 1.1 | 0.9
27 | 1 | 0.00022196 | 5.5627e-05 | 0 | 0 | 1 | 0.98876 | -0.078897 | 0.4 | 1 | 1.1 | 0.9
28 | 1 | 0.00020505 | 5.139e-05 | 0 | 0 | 1 | 0.98878 | -0.078727 | 0.4 | 1 | 1.1 | 0.9
29 | 1 | 0.00039618 | 9.9293e-05 | 0 | 0 | 1 | 0.9887 | -0.079334 | 0.4 | 1 | 1.1 | 0.9
30 | 1 | 0 | 0 | 0 | 0 | 1 | 0.9888 | -0.078597 | 0.4 | 1 | 1.1 | 0.9
31 | 1 | 0.00079518 | 0.00019929 | 0 | 0 | 1 | 0.98866 | -0.079557 | 0.4 | 1 | 1.1 | 0.9
66 | 1 | 0.0002371 | 5.9422e-05 | 0 | 0 | 1 | 0.98886 | -0.078157 | 0.4 | 1 | 1.1 | 0.9
65 | 1 | 0.00087583 | 0.0002195 | 0 | 0 | 1 | 0.98879 | -0.078668 | 0.4 | 1 | 1.1 | 0.9
68 | 1 | 0.0014125 | 0.000354 | 0 | 0 | 1 | 0.98895 | -0.077547 | 0.4 | 1 | 1.1 | 0.9
60 | 1 | 0.0037687 | 0.00094452 | 0 | 0 | 1 | 0.98812 | -0.083358 | 0.4 | 1 | 1.1 | 0.9
51 | 1 | 0.00076825 | 0.00019254 | 0 | 0 | 1 | 0.98733 | -0.088986 | 0.4 | 1 | 1.1 | 0.9
55 | 1 | 0 | 0 | 0 | 0 | 1 | 0.98994 | -0.070506 | 0.4 | 1 | 1.1 | 0.9
47 | 1 | 0 | 0 | 0 | 0 | 1 | 0.98999 | -0.070215 | 0.4 | 1 | 1.1 | 0.9
45 | 1 | 0.0028196 | 0.00070666 | 0 | 0 | 1 | 0.9897 | -0.072257 | 0.4 | 1 | 1.1 | 0.9
48 | 1 | 0.001666 | 0.00041754 | 0 | 0 | 1 | 0.98994 | -0.07058 | 0.4 | 1 | 1.1 | 0.9
43 | 1 | 0 | 0 | 0 | 0 | 1 | 0.98917 | -0.076012 | 0.4 | 1 | 1.1 | 0.9
41 | 1 | 0.0066416 | 0.0016646 | 0 | 0 | 1 | 0.98908 | -0.076686 | 0.4 | 1 | 1.1 | 0.9
42 | 1 | 0.00084336 | 0.00021137 | 0 | 0 | 1 | 0.98898 | -0.077346 | 0.4 | 1 | 1.1 | 0.9
44 | 1 | 0.0017719 | 0.00044408 | 0 | 0 | 1 | 0.98895 | -0.077575 | 0.4 | 1 | 1.1 | 0.9
52 | 1 | 0 | 0 | 0 | 0 | 1 | 0.98981 | -0.07145 | 0.4 | 1 | 1.1 | 0.9
54 | 1 | 0.00033836 | 8.48e-05 | 0 | 0 | 1 | 0.98972 | -0.072061 | 0.4 | 1 | 1.1 | 0.9
56 | 1 | 0 | 0 | 0 | 0 | 1 | 0.98906 | -0.076751 | 0.4 | 1 | 1.1 | 0.9
71 | 1 | 0.0032776 | 0.00082145 | 0 | 0 | 1 | 0.98954 | -0.07331 | 0.4 | 1 | 1.1 | 0.9
59 | 1 | 0.00076826 | 0.00019254 | 0 | 0 | 1 | 0.98845 | -0.08108 | 0.4 | 1 | 1.1 | 0.9
57 | 1 | 0 | 0 | 0 | 0 | 1 | 0.98862 | -0.079825 | 0.4 | 1 | 1.1 | 0.9
58 | 1 | 0.00066565 | 0.00016683 | 0 | 0 | 1 | 0.98904 | -0.076882 | 0.4 | 1 | 1.1 | 0.9
70 | 1 | 0.001086 | 0.00027217 | 0 | 0 | 1 | 0.98929 | -0.075142 | 0.4 | 1 | 1.1 | 0.9
61 | 1 | 0.0014242 | 0.00035694 | 0 | 0 | 1 | 0.98858 | -0.080127 | 0.4 | 1 | 1.1 | 0.9
64 | 1 | 0 | 0 | 0 | 0 | 1 | 0.98898 | -0.077261 | 0.4 | 1 | 1.1 | 0.9
63 | 1 | 0.0012292 | 0.00030806 | 0 | 0 | 1 | 0.98895 | -0.077515 | 0.4 | 1 | 1.1 | 0.9
62 | 1 | 0.00098346 | 0.00024648 | 0 | 0 | 1 | 0.98892 | -0.077717 | 0.4 | 1 | 1.1 | 0.9
69 | 1 | 0.0015813 | 0.0003963 | 0 | 0 | 1 | 0.98895 | -0.077541 | 0.4 | 1 | 1.1 | 0.9
72 | 1 | 0 | 0 | 0 | 0 | 1 | 0.98909 | -0.076504 | 0.4 | 1 | 1.1 | 0.9
73 | 1 | 0.00071224 | 0.0001785 | 0 | 0 | 1 | 0.98904 | -0.076896 | 0.4 | 1 | 1.1 | 0.9

## generator_data
GEN_BUS | PG | QG | QMAX | QMIN | VG | MBASE | GEN_STATUS | PMAX | PMIN
26 | 0.086527 | 0.021774 | 10 | -10 | 1 | 100 | 1 | 10 | 0

## branch_data
F_BUS | T_BUS | BR_R | BR_X | BR_B | RATE_A | RATE_B | RATE_C | TAP | SHIFT | BR_STATUS | ANGMIN | ANGMAX | P_in | Q_in | P_out | Q_out
1 | 2 | 5.0479 | 1.9415 | 5.0942e-09 | 0 | 0 | 0 | 0 | 0 | 1 | -90 | 90 | 0.00094516 | 0.00023638 | -0.00094511 | -0.00023687
1 | 3 | 1.8504 | 0.7117 | 1.8674e-09 | 0 | 0 | 0 | 0 | 0 | 1 | -90 | 90 | -0.0023572 | -0.00059027 | 0.0023573 | 0.00059013
3 | 4 | 1.9878 | 0.76455 | 2.0061e-09 | 0 | 0 | 0 | 0 | 0 | 1 | -90 | 90 | -0.0038275 | -0.00095861 | 0.0038278 | 0.00095853
4 | 36 | 1.8748 | 0.72107 | 1.892e-09 | 0 | 0 | 0 | 0 | 0 | 1 | -90 | 90 | -0.0047637 | -0.0011931 | 0.0047641 | 0.0011931
36 | 38 | 1.8779 | 0.72227 | 1.8951e-09 | 0 | 0 | 0 | 0 | 0 | 1 | -90 | 90 | 0.00021297 | 5.3189e-05 | -0.00021297 | -5.3376e-05
36 | 35 | 0.41985 | 0.16148 | 4.237e-10 | 0 | 0 | 0 | 0 | 0 | 1 | -90 | 90 | -0.0049771 | -0.0012462 | 0.0049772 | 0.0012462
35 | 14 | 1.6631 | 0.63964 | 1.6783e-09 | 0 | 0 | 0 | 0 | 0 | 1 | -90 | 90 | -0.0052797 | -0.0013221 | 0.0052802 | 0.0013221
5 | 6 | 3.6276 | 1.3952 | 3.6609e-09 | 0 | 0 | 0 | 0 | 0 | 1 | -90 | 90 | -0.032101 | -0.0080518 | 0.032141 | 0.008067
5 | 7 | 1.6514 | 0.63517 | 1.6666e-09 | 0 | 0 | 0 | 0 | 0 | 1 | -90 | 90 | 0.027491 | 0.0068966 | -0.027478 | -0.0068916
6 | 8 | 0.16967 | 0.065259 | 1.7123e-10 | 0 | 0 | 0 | 0 | 0 | 1 | -90 | 90 | -0.033181 | -0.0083276 | 0.033183 | 0.0083284
7 | 9 | 6.4947 | 2.498 | 6.5543e-09 | 0 | 0 | 0 | 0 | 0 | 1 | -90 | 90 | 0.025033 | 0.0062794 | -0.024989 | -0.0062631
7 | 10 | 2.7439 | 1.0554 | 2.7691e-09 | 0 | 0 | 0 | 0 | 0 | 1 | -90 | 90 | 0.002445 | 0.00061228 | -0.0024448 | -0.00061248
8 | 25 | 1.473 | 0.56655 | 1.4865e-09 | 0 | 0 | 0 | 0 | 0 | 1 | -90 | 90 | -0.036491 | -0.0091575 | 0.036512 | 0.0091654
9 | 39 | 2.2286 | 0.85717 | 2.2491e-09 | 0 | 0 | 0 | 0 | 0 | 1 | -90 | 90 | 0.013769 | 0.003451 | -0.013764 | -0.0034495
10 | 49 | 2.5503 | 0.98087 | 2.5737e-09 | 0 | 0 | 0 | 0 | 0 | 1 | -90 | 90 | 0.00062819 | 0.00015719 | -0.00062818 | -0.00015744
25 | 19 | 6.5575 | 2.5221 | 6.6177e-09 | 0 | 0 | 0 | 0 | 0 | 1 | -90 | 90 | -0.037222 | -0.0093433 | 0.037319 | 0.0093801
39 | 40 | 4.8522 | 1.8662 | 4.8968e-09 | 0 | 0 | 0 | 0 | 0 | 1 | -90 | 90 | 0.013764 | 0.0034495 | -0.013754 | -0.0034461
19 | 26 | 1.9924 | 0.76633 | 2.0107e-09 | 0 | 0 | 0 | 0 | 0 | 1 | -90 | 90 | -0.084542 | -0.021257 | 0.084694 | 0.021315
19 | 17 | 1.1887 | 0.45718 | 1.1996e-09 | 0 | 0 | 0 | 0 | 0 | 1 | -90 | 90 | 0.047223 | 0.011877 | -0.047195 | -0.011866
40 | 47 | 8.4094 | 3.2344 | 8.4866e-09 | 0 | 0 | 0 | 0 | 0 | 1 | -90 | 90 | 0.0016664 | 0.00041657 | -0.0016661 | -0.0004173
40 | 45 | 3.3182 | 1.2762 | 3.3487e-09 | 0 | 0 | 0 | 0 | 0 | 1 | -90 | 90 | 0.012088 | 0.0030296 | -0.012082 | -0.0030279
11 | 12 | 2.6141 | 1.0054 | 2.6381e-09 | 0 | 0 | 0 | 0 | 0 | 1 | -90 | 90 | 0.044221 | 0.011111 | -0.044166 | -0.01109
11 | 13 | 0.33987 | 0.13072 | 3.4299e-10 | 0 | 0 | 0 | 0 | 0 | 1 | -90 | 90 | -0.044696 | -0.01123 | 0.044704 | 0.011233
12 | 14 | 1.8626 | 0.7164 | 1.8797e-09 | 0 | 0 | 0 | 0 | 0 | 1 | -90 | 90 | 0.043532 | 0.010931 | -0.043494 | -0.010917
13 | 15 | 1.3846 | 0.53255 | 1.3973e-09 | 0 | 0 | 0 | 0 | 0 | 1 | -90 | 90 | -0.045929 | -0.01154 | 0.04596 | 0.011552
14 | 37 | 3.0322 | 1.1662 | 3.06e-09 | 0 | 0 | 0 | 0 | 0 | 1 | -90 | 90 | 0.038214 | 0.0095947 | -0.038166 | -0.0095767
15 | 18 | 0.72993 | 0.28074 | 7.3663e-10 | 0 | 0 | 0 | 0 | 0 | 1 | -90 | 90 | -0.046164 | -0.011603 | 0.04618 | 0.011609
37 | 67 | 3.1637 | 1.2168 | 3.1927e-09 | 0 | 0 | 0 | 0 | 0 | 1 | -90 | 90 | 0.037896 | 0.0095092 | -0.037847 | -0.0094906
18 | 16 | 0.89731 | 0.34512 | 9.0554e-10 | 0 | 0 | 0 | 0 | 0 | 1 | -90 | 90 | -0.046448 | -0.011676 | 0.046468 | 0.011684
67 | 55 | 2.8356 | 1.0906 | 2.8616e-09 | 0 | 0 | 0 | 0 | 0 | 1 | -90 | 90 | 0.035428 | 0.0088844 | -0.03539 | -0.0088698
16 | 17 | 0.028312 | 0.010889 | 2.8572e-11 | 0 | 0 | 0 | 0 | 0 | 1 | -90 | 90 | -0.046914 | -0.011796 | 0.046915 | 0.011796
26 | 33 | 2.5313 | 0.97358 | 2.5545e-09 | 0 | 0 | 0 | 0 | 0 | 1 | -90 | 90 | 0.0011452 | 0.00028649 | -0.0011452 | -0.00028674
33 | 32 | 2.7956 | 1.0752 | 2.8213e-09 | 0 | 0 | 0 | 0 | 0 | 1 | -90 | 90 | 0.00034723 | 8.6742e-05 | -0.00034722 | -8.7023e-05
20 | 21 | 2.3373 | 0.89896 | 2.3587e-09 | 0 | 0 | 0 | 0 | 0 | 1 | -90 | 90 | 0.0021643 | 0.00054221 | -0.0021642 | -0.0005424
20 | 22 | 2.1107 | 0.81179 | 2.13e-09 | 0 | 0 | 0 | 0 | 0 | 1 | -90 | 90 | -0.0034077 | -0.00085385 | 0.003408 | 0.00085374
22 | 23 | 3.407 | 1.3104 | 3.4383e-09 | 0 | 0 | 0 | 0 | 0 | 1 | -90 | 90 | -0.0048004 | -0.0012019 | 0.0048013 | 0.0012019
22 | 24 | 8.2446 | 3.171 | 8.3203e-09 | 0 | 0 | 0 | 0 | 0 | 1 | -90 | 90 | 0.0013924 | 0.00034819 | -0.0013922 | -0.00034893
23 | 34 | 3.9077 | 1.503 | 3.9435e-09 | 0 | 0 | 0 | 0 | 0 | 1 | -90 | 90 | -0.0048013 | -0.0012019 | 0.0048023 | 0.0012019
34 | 53 | 1.4457 | 0.55603 | 1.4589e-09 | 0 | 0 | 0 | 0 | 0 | 1 | -90 | 90 | -0.010435 | -0.0026135 | 0.010437 | 0.002614
34 | 50 | 1.3401 | 0.51541 | 1.3524e-09 | 0 | 0 | 0 | 0 | 0 | 1 | -90 | 90 | 0.0056332 | 0.0014115 | -0.0056327 | -0.0014115
53 | 60 | 3.0686 | 1.1802 | 3.0967e-09 | 0 | 0 | 0 | 0 | 0 | 1 | -90 | 90 | -0.015355 | -0.0038464 | 0.015363 | 0.0038492
50 | 51 | 2.2042 | 0.84776 | 2.2244e-09 | 0 | 0 | 0 | 0 | 0 | 1 | -90 | 90 | 0.00076826 | 0.00019233 | -0.00076825 | -0.00019254
27 | 28 | 1.525 | 0.58655 | 1.539e-09 | 0 | 0 | 0 | 0 | 0 | 1 | -90 | 90 | -0.0014134 | -0.00035344 | 0.0014135 | 0.0003533
27 | 29 | 4.6572 | 1.7912 | 4.6999e-09 | 0 | 0 | 0 | 0 | 0 | 1 | -90 | 90 | 0.0011915 | 0.00029781 | -0.0011914 | -0.00029824
28 | 30 | 1.0165 | 0.39097 | 1.0258e-09 | 0 | 0 | 0 | 0 | 0 | 1 | -90 | 90 | -0.0016185 | -0.00040469 | 0.0016185 | 0.0004046
29 | 31 | 3.5572 | 1.3681 | 3.5898e-09 | 0 | 0 | 0 | 0 | 0 | 1 | -90 | 90 | 0.00079521 | 0.00019895 | -0.00079518 | -0.00019929
30 | 66 | 2.2406 | 0.86176 | 2.2611e-09 | 0 | 0 | 0 | 0 | 0 | 1 | -90 | 90 | -0.0024944 | -0.00062401 | 0.0024945 | 0.00062385
30 | 65 | 1.0232 | 0.39353 | 1.0326e-09 | 0 | 0 | 0 | 0 | 0 | 1 | -90 | 90 | 0.00087583 | 0.00021941 | -0.00087583 | -0.0002195
66 | 68 | 2.8331 | 1.0896 | 2.8591e-09 | 0 | 0 | 0 | 0 | 0 | 1 | -90 | 90 | -0.0027316 | -0.00068327 | 0.0027318 | 0.00068308
68 | 69 | 0.019369 | 0.0074496 | 1.9547e-11 | 0 | 0 | 0 | 0 | 0 | 1 | -90 | 90 | -0.0041443 | -0.0010371 | 0.0041443 | 0.0010371
60 | 59 | 1.5144 | 0.58248 | 1.5283e-09 | 0 | 0 | 0 | 0 | 0 | 1 | -90 | 90 | -0.019131 | -0.0047937 | 0.019137 | 0.0047959
55 | 71 | 3.3048 | 1.2711 | 3.3351e-09 | 0 | 0 | 0 | 0 | 0 | 1 | -90 | 90 | 0.01081 | 0.0027068 | -0.010805 | -0.0027055
55 | 52 | 0.49088 | 0.1888 | 4.9538e-10 | 0 | 0 | 0 | 0 | 0 | 1 | -90 | 90 | 0.02458 | 0.006163 | -0.024577 | -0.0061618
47 | 48 | 2.79 | 1.0731 | 2.8156e-09 | 0 | 0 | 0 | 0 | 0 | 1 | -90 | 90 | 0.0016661 | 0.0004173 | -0.001666 | -0.00041754
45 | 43 | 5.1698 | 1.9884 | 5.2172e-09 | 0 | 0 | 0 | 0 | 0 | 1 | -90 | 90 | 0.0092629 | 0.0023212 | -0.0092581 | -0.0023199
43 | 41 | 0.92747 | 0.35672 | 9.3598e-10 | 0 | 0 | 0 | 0 | 0 | 1 | -90 | 90 | 0.0092581 | 0.0023199 | -0.0092572 | -0.0023196
41 | 42 | 3.2134 | 1.2359 | 3.2429e-09 | 0 | 0 | 0 | 0 | 0 | 1 | -90 | 90 | 0.0026156 | 0.00065508 | -0.0026153 | -0.00065531
42 | 44 | 1.6436 | 0.63214 | 1.6586e-09 | 0 | 0 | 0 | 0 | 0 | 1 | -90 | 90 | 0.001772 | 0.00044394 | -0.0017719 | -0.00044408
52 | 54 | 0.31739 | 0.12207 | 3.203e-10 | 0 | 0 | 0 | 0 | 0 | 1 | -90 | 90 | 0.024577 | 0.0061618 | -0.024575 | -0.0061611
54 | 56 | 2.469 | 0.94961 | 2.4916e-09 | 0 | 0 | 0 | 0 | 0 | 1 | -90 | 90 | 0.024237 | 0.0060763 | -0.024221 | -0.0060705
56 | 57 | 1.835 | 0.70575 | 1.8518e-09 | 0 | 0 | 0 | 0 | 0 | 1 | -90 | 90 | 0.021342 | 0.0053497 | -0.021333 | -0.0053464
56 | 58 | 0.57675 | 0.22183 | 5.8204e-10 | 0 | 0 | 0 | 0 | 0 | 1 | -90 | 90 | 0.0028786 | 0.0007208 | -0.0028785 | -0.00072084
71 | 70 | 3.0963 | 1.1909 | 3.1247e-09 | 0 | 0 | 0 | 0 | 0 | 1 | -90 | 90 | 0.0075278 | 0.0018841 | -0.0075259 | -0.0018837
59 | 57 | 0.80196 | 0.30845 | 8.0932e-10 | 0 | 0 | 0 | 0 | 0 | 1 | -90 | 90 | -0.019906 | -0.0049884 | 0.019909 | 0.0049897
57 | 61 | 2.6995 | 1.0383 | 2.7243e-09 | 0 | 0 | 0 | 0 | 0 | 1 | -90 | 90 | 0.0014243 | 0.0003567 | -0.0014242 | -0.00035694
58 | 64 | 2.1798 | 0.83838 | 2.1998e-09 | 0 | 0 | 0 | 0 | 0 | 1 | -90 | 90 | 0.0022129 | 0.00055401 | -0.0022127 | -0.00055418
70 | 72 | 2.688 | 1.0338 | 2.7126e-09 | 0 | 0 | 0 | 0 | 0 | 1 | -90 | 90 | 0.0064399 | 0.0016115 | -0.0064387 | -0.0016113
64 | 63 | 1.4588 | 0.56106 | 1.4721e-09 | 0 | 0 | 0 | 0 | 0 | 1 | -90 | 90 | 0.0022127 | 0.00055418 | -0.0022127 | -0.00055429
63 | 62 | 2.6164 | 1.0063 | 2.6404e-09 | 0 | 0 | 0 | 0 | 0 | 1 | -90 | 90 | 0.00098348 | 0.00024623 | -0.00098346 | -0.00024648
69 | 72 | 2.3021 | 0.88543 | 2.3233e-09 | 0 | 0 | 0 | 0 | 0 | 1 | -90 | 90 | -0.0057256 | -0.0014334 | 0.0057264 | 0.0014335
72 | 73 | 6.9974 | 2.6913 | 7.0616e-09 | 0 | 0 | 0 | 0 | 0 | 1 | -90 | 90 | 0.00071227 | 0.00017783 | -0.00071224 | -0.0001785