## bus_data
BUS_I | BUS_TYPE | Pd | Qd | Gs | Bs | area | Vm | Va | baseKV | zone | Vmax | Vmin
1 | 1 | 0.00085542 | 0.00021439 | 0 | 0 | 1 | 0.99653 | -0.024336 | 0.4 | 1 | 1.1 | 0.9
2 | 1 | 0.0013246 | 0.00033198 | 0 | 0 | 1 | 0.99591 | -0.028764 | 0.4 | 1 | 1.1 | 0.9
3 | 1 | 0.001964 | 0.00049221 | 0 | 0 | 1 | 0.99692 | -0.021592 | 0.4 | 1 | 1.1 | 0.9
4 | 1 | 0 | 0 | 0 | 0 | 1 | 0.99551 | -0.031559 | 0.4 | 1 | 1.1 | 0.9
5 | 1 | 0 | 0 | 0 | 0 | 1 | 0.99861 | -0.0097603 | 0.4 | 1 | 1.1 | 0.9
17 | 1 | 0 | 0 | 0 | 0 | 1 | 0.9949 | -0.035918 | 0.4 | 1 | 1.1 | 0.9
22 | 3 | 0.023255 | 0.0058282 | 0 | 0 | 1 | 1 | 0 | 0.4 | 1 | 1.1 | 0.9
19 | 1 | 0.0039498 | 0.00098992 | 0 | 0 | 1 | 0.99765 | -0.016487 | 0.4 | 1 | 1.1 | 0.9
18 | 1 | 0 | 0 | 0 | 0 | 1 | 0.99474 | -0.03702 | 0.4 | 1 | 1.1 | 0.9
42 | 1 | 0.00034914 | 8.7504e-05 | 0 | 0 | 1 | 0.99415 | -0.041227 | 0.4 | 1 | 1.1 | 0.9
74 | 1 | 0.0043662 | 0.0010943 | 0 | 0 | 1 | 0.99462 | -0.037864 | 0.4 | 1 | 1.1 | 0.9
33 | 1 | 0.0059607 | 0.0014939 | 0 | 0 | 1 | 0.99868 | -0.0092007 | 0.4 | 1 | 1.1 | 0.9
20 | 1 | 0.000326 | 8.1703e-05 | 0 | 0 | 1 | 0.99759 | -0.016879 | 0.4 | 1 | 1.1 | 0.9
6 | 1 | 0.017135 | 0.0042944 | 0 | 0 | 1 | 0.99019 | -0.068699 | 0.4 | 1 | 1.1 | 0.9
7 | 1 | 0.011286 | 0.0028285 | 0 | 0 | 1 | 0.99173 | -0.057814 | 0.4 | 1 | 1.1 | 0.9
8 | 1 | 0 | 0 | 0 | 0 | 1 | 0.98907 | -0.076647 | 0.4 | 1 | 1.1 | 0.9
9 | 1 | 0 | 0 | 0 | 0 | 1 | 0.99273 | -0.050821 | 0.4 | 1 | 1.1 | 0.9
10 | 1 | 0 | 0 | 0 | 0 | 1 | 0.98881 | -0.078449 | 0.4 | 1 | 1.1 | 0.9
11 | 1 | 0.0055535 | 0.0013918 | 0 | 0 | 1 | 0.98832 | -0.081947 | 0.4 | 1 | 1.1 | 0.9
15 | 1 | 0.023011 | 0.0057671 | 0 | 0 | 1 | 0.99199 | -0.056027 | 0.4 | 1 | 1.1 | 0.9
78 | 1 | 0.0077364 | 0.0019389 | 0 | 0 | 1 | 0.99309 | -0.048285 | 0.4 | 1 | 1.1 | 0.9
16 | 1 | 0.0014836 | 0.00037182 | 0 | 0 | 1 | 0.98881 | -0.078491 | 0.4 | 1 | 1.1 | 0.9
12 | 1 | 0.0018465 | 0.00046279 | 0 | 0 | 1 | 0.98853 | -0.080438 | 0.4 | 1 | 1.1 | 0.9
24 | 1 | 0 | 0 | 0 | 0 | 1 | 0.98757 | -0.087256 | 0.4 | 1 | 1.1 | 0.9
77 | 1 | 0.0063211 | 0.0015842 | 0 | 0 | 1 | 0.99618 | -0.026592 | 0.4 | 1 | 1.1 | 0.9
13 | 1 | 0 | 0 | 0 | 0 | 1 | 0.98832 | -0.081914 | 0.4 | 1 | 1.1 | 0.9
35 | 1 | 0.00079698 | 0.00019974 | 0 | 0 | 1 | 0.98753 | -0.08755 | 0.4 | 1 | 1.1 | 0.9
23 | 1 | 0.0027548 | 0.00069041 | 0 | 0 | 1 | 0.98753 | -0.087525 | 0.4 | 1 | 1.1 | 0.9
14 | 1 | 0.0013932 | 0.00034917 | 0 | 0 | 1 | 0.98823 | -0.082549 | 0.4 | 1 | 1.1 | 0.9
25 | 1 | 0.0044512 | 0.0011156 | 0 | 0 | 1 | 0.98799 | -0.084299 | 0.4 | 1 | 1.1 | 0.9
40 | 1 | 0.00095779 | 0.00024004 | 0 | 0 | 1 | 0.99398 | -0.042419 | 0.4 | 1 | 1.1 | 0.9
21 | 1 | 0.026014 | 0.0065197 | 0 | 0 | 1 | 0.99753 | -0.017281 | 0.4 | 1 | 1.1 | 0.9
34 | 1 | 0.017451 | 0.0043736 | 0 | 0 | 1 | 0.99852 | -0.010271 | 0.4 | 1 | 1.1 | 0.9
36 | 1 | 0.0060891 | 0.0015261 | 0 | 0 | 1 | 0.98716 | -0.090157 | 0.4 | 1 | 1.1 | 0.9
27 | 1 | 0.0034734 | 0.00087051 | 0 | 0 | 1 | 0.98612 | -0.097533 | 0.4 | 1 | 1.1 | 0.9
28 | 1 | 0 | 0 | 0 | 0 | 1 | 0.98603 | -0.098167 | 0.4 | 1 | 1.1 | 0.9
29 | 1 | 0 | 0 | 0 | 0 | 1 | 0.98662 | -0.093985 | 0.4 | 1 | 1.1 | 0.9
30 | 1 | 0.0015216 | 0.00038134 | 0 | 0 | 1 | 0.98593 | -0.098885 | 0.4 | 1 | 1.1 | 0.9
31 | 1 | 0.00058661 | 0.00014702 | 0 | 0 | 1 | 0.98602 | -0.098264 | 0.4 | 1 | 1.1 | 0.9
32 | 1 | 0.0031341 | 0.00078547 | 0 | 0 | 1 | 0.98712 | -0.090395 | 0.4 | 1 | 1.1 | 0.9
49 | 1 | 0 | 0 | 0 | 0 | 1 | 0.98566 | -0.10081 | 0.4 | 1 | 1.1 | 0.9
50 | 1 | 0.0049214 | 0.0012334 | 0 | 0 | 1 | 0.98556 | -0.1015 | 0.4 | 1 | 1.1 | 0.9
75 | 1 | 0.0077065 | 0.0019314 | 0 | 0 | 1 | 0.99799 | -0.014016 | 0.4 | 1 | 1.1 | 0.9
76 | 1 | 0.0066128 | 0.0016573 | 0 | 0 | 1 | 0.99736 | -0.018416 | 0.4 | 1 | 1.1 | 0.9
37 | 1 | 0.00049503 | 0.00012407 | 0 | 0 | 1 | 0.99353 | -0.045624 | 0.4 | 1 | 1.1 | 0.9
38 | 1 | 0.00094529 | 0.00023691 | 0 | 0 | 1 | 0.99373 | -0.04416 | 0.4 | 1 | 1.1 | 0.9
39 | 1 | 0.0030535 | 0.00076527 | 0 | 0 | 1 | 0.99332 | -0.04711 | 0.4 | 1 | 1.1 | 0.9
41 | 1 | 0.0011368 | 0.0002849 | 0 | 0 | 1 | 0.99309 | -0.048721 | 0.4 | 1 | 1.1 | 0.9
43 | 1 | 0.0018265 | 0.00045775 | 0 | 0 | 1 | 0.99269 | -0.051603 | 0.4 | 1 | 1.1 | 0.9
44 | 1 | 0.00056224 | 0.00014091 | 0 | 0 | 1 | 0.99259 | -0.052329 | 0.4 | 1 | 1.1 | 0.9
45 | 1 | 0.0017339 | 0.00043455 | 0 | 0 | 1 | 0.99256 | -0.052479 | 0.4 | 1 | 1.1 | 0.9
46 | 1 | 0.0032395 | 0.0008119 | 0 | 0 | 1 | 0.99221 | -0.055014 | 0.4 | 1 | 1.1 | 0.9
47 | 1 | 0 | 0 | 0 | 0 | 1 | 0.99186 | -0.057515 | 0.4 | 1 | 1.1 | 0.9
51 | 1 | 0.0025181 | 0.0006311 | 0 | 0 | 1 | 0.99172 | -0.058497 | 0.4 | 1 | 1.1 | 0.9
52 | 1 | 0 | 0 | 0 | 0 | 1 | 0.99133 | -0.061378 | 0.4 | 1 | 1.1 | 0.9
54 | 1 | 0.00047587 | 0.00011926 | 0 | 0 | 1 | 0.99165 | -0.05899 | 0.4 | 1 | 1.1 | 0.9
56 | 1 | 0.00068567 | 0.00017184 | 0 | 0 | 1 | 0.991 | -0.063788 | 0.4 | 1 | 1.1 | 0.9
53 | 1 | 0.000554 | 0.00013885 | 0 | 0 | 1 | 0.99165 | -0.058993 | 0.4 | 1 | 1.1 | 0.9
57 | 1 | 0.0015452 | 0.00038727 | 0 | 0 | 1 | 0.99064 | -0.066385 | 0.4 | 1 | 1.1 | 0.9
55 | 1 | 0.00022788 | 5.7112e-05 | 0 | 0 | 1 | 0.99165 | -0.059034 | 0.4 | 1 | 1.1 | 0.9
58 | 1 | 0.00084841 | 0.00021263 | 0 | 0 | 1 | 0.99017 | -0.069847 | 0.4 | 1 | 1.1 | 0.9
62 | 1 | 9.5163e-05 | 2.385e-05 | 0 | 0 | 1 | 0.99001 | -0.071035 | 0.4 | 1 | 1.1 | 0.9
63 | 1 | 0.00047454 | 0.00011893 | 0 | 0 | 1 | 0.98996 | -0.071395 | 0.4 | 1 | 1.1 | 0.9
60 | 1 | 0 | 0 | 0 | 0 | 1 | 0.989 | -0.079982 | 0.4 | 1 | 1.1 | 0.9
72 | 1 | 0 | 0 | 0 | 0 | 1 | 0.98901 | -0.079937 | 0.4 | 1 | 1.1 | 0.9
73 | 1 | 0.00010935 | 2.7407e-05 | 0 | 0 | 1 | 0.989 | -0.080001 | 0.4 | 1 | 1.1 | 0.9
79 | 1 | 8.391e-05 | 2.103e-05 | 0 | 0 | 1 | 0.98915 | -0.078553 | 0.4 | 1 | 1.1 | 0.9
64 | 1 | 0.00052551 | 0.00013171 | 0 | 0 | 1 | 0.98993 | -0.071609 | 0.4 | 1 | 1.1 | 0.9
68 | 1 | 0.00087868 | 0.00022022 | 0 | 0 | 1 | 0.9899 | -0.071859 | 0.4 | 1 | 1.1 | 0.9
66 | 1 | 0.00023549 | 5.902e-05 | 0 | 0 | 1 | 0.98985 | -0.072181 | 0.4 | 1 | 1.1 | 0.9
65 | 1 | 0.00019488 | 4.8843e-05 | 0 | 0 | 1 | 0.98985 | -0.072201 | 0.4 | 1 | 1.1 | 0.9
67 | 1 | 0.00041285 | 0.00010347 | 0 | 0 | 1 | 0.98985 | -0.072231 | 0.4 | 1 | 1.1 | 0.9
69 | 1 | 0.00024161 | 6.0553e-05 | 0 | 0 | 1 | 0.98982 | -0.072432 | 0.4 | 1 | 1.1 | 0.9
70 | 1 | 0.00043342 | 0.00010862 | 0 | 0 | 1 | 0.98981 | -0.072485 | 0.4 | 1 | 1.1 | 0.9
71 | 1 | 0.00051267 | 0.00012849 | 0 | 0 | 1 | 0.98979 | -0.072719 | 0.4 | 1 | 1.1 | 0.9
81 | 1 | 0 | 0 | 0 | 0 | 1 | 0.98918 | -0.078221 | 0.4 | 1 | 1.1 | 0.9
82 | 1 | 0.00010397 | 2.6058e-05 | 0 | 0 | 1 | 0.98912 | -0.078727 | 0.4 | 1 | 1.1 | 0.9
80 | 1 | 0.00022066 | 5.5302e-05 | 0 | 0 | 1 | 0.98913 | -0.078657 | 0.4 | 1 | 1.1 | 0.9

## generator_data
GEN_BUS | PG | QG | QMAX | QMIN | VG | MBASE | GEN_STATUS | PMAX | PMIN
22 | 0.23032 | 0.057868 | 10 | -10 | 1 | 100 | 1 | 10 | 0

## branch_data
F_BUS | T_BUS | BR_R | BR_X | BR_B | RATE_A | RATE_B | RATE_C | TAP | SHIFT | BR_STATUS | ANGMIN | ANGMAX | P_in | Q_in | P_out | Q_out
1 | 2 | 1.8114 | 0.6967 | 1.828e-09 | 0 | 0 | 0 | 0 | 0 | 1 | -90 | 90 | 0.031493 | 0.0078783 | -0.031474 | -0.0078711
1 | 3 | 1.094 | 0.42077 | 1.104e-09 | 0 | 0 | 0 | 0 | 0 | 1 | -90 | 90 | -0.032348 | -0.0080927 | 0.032361 | 0.0080973
2 | 4 | 1.1921 | 0.45849 | 1.203e-09 | 0 | 0 | 0 | 0 | 0 | 1 | -90 | 90 | 0.030149 | 0.0075392 | -0.030138 | -0.0075348
3 | 5 | 4.4571 | 1.7143 | 4.498e-09 | 0 | 0 | 0 | 0 | 0 | 1 | -90 | 90 | -0.034325 | -0.0085895 | 0.034381 | 0.0086107
4 | 17 | 1.8576 | 0.71445 | 1.8746e-09 | 0 | 0 | 0 | 0 | 0 | 1 | -90 | 90 | 0.030138 | 0.0075348 | -0.030119 | -0.007528
5 | 22 | 1.9617 | 0.7545 | 1.9797e-09 | 0 | 0 | 0 | 0 | 0 | 1 | -90 | 90 | -0.064701 | -0.016214 | 0.064789 | 0.016247
5 | 19 | 2.882 | 1.1084 | 2.9084e-09 | 0 | 0 | 0 | 0 | 0 | 1 | -90 | 90 | 0.030321 | 0.0076029 | -0.030292 | -0.0075923
17 | 18 | 3.2523 | 1.2509 | 3.2822e-09 | 0 | 0 | 0 | 0 | 0 | 1 | -90 | 90 | 0.0043674 | 0.0010942 | -0.0043668 | -0.0010942
17 | 42 | 2.6406 | 1.0156 | 2.6649e-09 | 0 | 0 | 0 | 0 | 0 | 1 | -90 | 90 | 0.025752 | 0.0064339 | -0.025733 | -0.0064269
22 | 33 | 0.84721 | 0.32585 | 1.71e-09 | 0 | 0 | 0 | 0 | 0 | 1 | -90 | 90 | 0.14228 | 0.035793 | -0.1421 | -0.035723
19 | 20 | 0.19294 | 0.074208 | 1.9471e-10 | 0 | 0 | 0 | 0 | 0 | 1 | -90 | 90 | 0.026343 | 0.0066024 | -0.026341 | -0.0066019
18 | 74 | 2.4914 | 0.95824 | 2.5143e-09 | 0 | 0 | 0 | 0 | 0 | 1 | -90 | 90 | 0.0043668 | 0.0010942 | -0.0043662 | -0.0010943
42 | 40 | 0.60077 | 0.23107 | 6.0629e-10 | 0 | 0 | 0 | 0 | 0 | 1 | -90 | 90 | 0.025384 | 0.0063394 | -0.02538 | -0.0063379
33 | 34 | 0.1027 | 0.039502 | 2.0729e-10 | 0 | 0 | 0 | 0 | 0 | 1 | -90 | 90 | 0.13613 | 0.034229 | -0.13611 | -0.034221
20 | 21 | 0.19991 | 0.076889 | 2.0175e-10 | 0 | 0 | 0 | 0 | 0 | 1 | -90 | 90 | 0.026015 | 0.0065202 | -0.026014 | -0.0065197
6 | 7 | 2.5236 | 0.9706 | 2.5467e-09 | 0 | 0 | 0 | 0 | 0 | 1 | -90 | 90 | -0.05525 | -0.013857 | 0.055334 | 0.013889
6 | 8 | 2.6653 | 1.0251 | 2.6898e-09 | 0 | 0 | 0 | 0 | 0 | 1 | -90 | 90 | 0.038115 | 0.0095627 | -0.038073 | -0.0095468
7 | 9 | 1.3492 | 0.51892 | 1.3616e-09 | 0 | 0 | 0 | 0 | 0 | 1 | -90 | 90 | -0.06662 | -0.016717 | 0.066684 | 0.016742
8 | 10 | 2.4989 | 0.9611 | 2.5218e-09 | 0 | 0 | 0 | 0 | 0 | 1 | -90 | 90 | 0.0091817 | 0.0023006 | -0.0091794 | -0.0022999
8 | 11 | 2.3391 | 0.89967 | 2.3606e-09 | 0 | 0 | 0 | 0 | 0 | 1 | -90 | 90 | 0.028892 | 0.0072462 | -0.02887 | -0.0072383
9 | 15 | 2.9017 | 1.116 | 2.9283e-09 | 0 | 0 | 0 | 0 | 0 | 1 | -90 | 90 | 0.023028 | 0.0057732 | -0.023011 | -0.0057671
9 | 78 | 0.36407 | 0.14003 | 3.6741e-10 | 0 | 0 | 0 | 0 | 0 | 1 | -90 | 90 | -0.089712 | -0.022515 | 0.089743 | 0.022527
10 | 16 | 0.36696 | 0.14114 | 3.7032e-10 | 0 | 0 | 0 | 0 | 0 | 1 | -90 | 90 | 0.0014836 | 0.00037179 | -0.0014836 | -0.00037182
10 | 12 | 3.2898 | 1.2653 | 3.32e-09 | 0 | 0 | 0 | 0 | 0 | 1 | -90 | 90 | 0.0076958 | 0.0019281 | -0.0076937 | -0.0019277
11 | 24 | 2.8973 | 1.1143 | 2.9239e-09 | 0 | 0 | 0 | 0 | 0 | 1 | -90 | 90 | 0.023317 | 0.0058465 | -0.0233 | -0.0058402
78 | 77 | 2.8755 | 1.106 | 2.9019e-09 | 0 | 0 | 0 | 0 | 0 | 1 | -90 | 90 | -0.09748 | -0.024466 | 0.097774 | 0.024579
12 | 13 | 3.2108 | 1.2349 | 3.2403e-09 | 0 | 0 | 0 | 0 | 0 | 1 | -90 | 90 | 0.0058472 | 0.0014649 | -0.005846 | -0.0014647
24 | 35 | 0.18181 | 0.069927 | 1.8348e-10 | 0 | 0 | 0 | 0 | 0 | 1 | -90 | 90 | 0.020545 | 0.0051498 | -0.020544 | -0.0051495
24 | 23 | 1.2381 | 0.4762 | 1.2495e-09 | 0 | 0 | 0 | 0 | 0 | 1 | -90 | 90 | 0.0027549 | 0.00069033 | -0.0027548 | -0.00069041
77 | 76 | 1.0219 | 0.39304 | 1.0313e-09 | 0 | 0 | 0 | 0 | 0 | 1 | -90 | 90 | -0.1041 | -0.026164 | 0.10421 | 0.026209
13 | 14 | 1.381 | 0.53114 | 1.3936e-09 | 0 | 0 | 0 | 0 | 0 | 1 | -90 | 90 | 0.005846 | 0.0014647 | -0.0058454 | -0.0014647
35 | 36 | 1.6768 | 0.64492 | 1.6922e-09 | 0 | 0 | 0 | 0 | 0 | 1 | -90 | 90 | 0.019747 | 0.0049498 | -0.01974 | -0.0049472
14 | 25 | 4.9992 | 1.9228 | 5.0451e-09 | 0 | 0 | 0 | 0 | 0 | 1 | -90 | 90 | 0.0044522 | 0.0011155 | -0.0044511 | -0.0011156
40 | 38 | 0.91064 | 0.35025 | 9.19e-10 | 0 | 0 | 0 | 0 | 0 | 1 | -90 | 90 | 0.024422 | 0.0060978 | -0.024416 | -0.0060957
34 | 75 | 0.41249 | 0.15865 | 8.3256e-10 | 0 | 0 | 0 | 0 | 0 | 1 | -90 | 90 | 0.11866 | 0.029848 | -0.1186 | -0.029824
36 | 32 | 0.22095 | 0.084982 | 2.2298e-10 | 0 | 0 | 0 | 0 | 0 | 1 | -90 | 90 | 0.013651 | 0.0034211 | -0.01365 | -0.003421
27 | 28 | 1.1416 | 0.43907 | 1.1521e-09 | 0 | 0 | 0 | 0 | 0 | 1 | -90 | 90 | 0.0070326 | 0.0017618 | -0.007032 | -0.0017617
27 | 29 | 4.2766 | 1.6448 | 4.3159e-09 | 0 | 0 | 0 | 0 | 0 | 1 | -90 | 90 | -0.010506 | -0.0026324 | 0.010511 | 0.0026339
28 | 30 | 1.4101 | 0.54236 | 1.4231e-09 | 0 | 0 | 0 | 0 | 0 | 1 | -90 | 90 | 0.0064454 | 0.0016149 | -0.0064448 | -0.0016148
28 | 31 | 2.0846 | 0.80177 | 2.1037e-09 | 0 | 0 | 0 | 0 | 0 | 1 | -90 | 90 | 0.00058661 | 0.00014682 | -0.00058661 | -0.00014702
29 | 32 | 4.3317 | 1.6661 | 4.3715e-09 | 0 | 0 | 0 | 0 | 0 | 1 | -90 | 90 | -0.010511 | -0.0026339 | 0.010516 | 0.0026355
30 | 49 | 4.9499 | 1.9038 | 4.9953e-09 | 0 | 0 | 0 | 0 | 0 | 1 | -90 | 90 | 0.0049232 | 0.0012335 | -0.0049219 | -0.0012334
49 | 50 | 1.7836 | 0.686 | 1.8e-09 | 0 | 0 | 0 | 0 | 0 | 1 | -90 | 90 | 0.0049219 | 0.0012334 | -0.0049214 | -0.0012334
75 | 76 | 0.51793 | 0.1992 | 1.0454e-09 | 0 | 0 | 0 | 0 | 0 | 1 | -90 | 90 | 0.11089 | 0.027892 | -0.11083 | -0.027866
37 | 38 | 0.79589 | 0.30611 | 8.0319e-10 | 0 | 0 | 0 | 0 | 0 | 1 | -90 | 90 | -0.023466 | -0.005857 | 0.023471 | 0.0058588
37 | 39 | 0.82525 | 0.3174 | 8.3282e-10 | 0 | 0 | 0 | 0 | 0 | 1 | -90 | 90 | 0.022971 | 0.005733 | -0.022967 | -0.0057312
39 | 41 | 1.03 | 0.39615 | 1.0394e-09 | 0 | 0 | 0 | 0 | 0 | 1 | -90 | 90 | 0.019913 | 0.004966 | -0.019909 | -0.0049644
41 | 43 | 1.9519 | 0.75071 | 1.9698e-09 | 0 | 0 | 0 | 0 | 0 | 1 | -90 | 90 | 0.018772 | 0.0046795 | -0.018765 | -0.0046768
43 | 44 | 0.54429 | 0.20934 | 5.4928e-10 | 0 | 0 | 0 | 0 | 0 | 1 | -90 | 90 | 0.016938 | 0.0042191 | -0.016936 | -0.0042185
44 | 45 | 0.11639 | 0.044765 | 1.1746e-10 | 0 | 0 | 0 | 0 | 0 | 1 | -90 | 90 | 0.016374 | 0.0040776 | -0.016374 | -0.0040775
45 | 46 | 2.1916 | 0.8429 | 2.2117e-09 | 0 | 0 | 0 | 0 | 0 | 1 | -90 | 90 | 0.01464 | 0.0036429 | -0.014635 | -0.0036412
46 | 47 | 2.7654 | 1.0636 | 2.7908e-09 | 0 | 0 | 0 | 0 | 0 | 1 | -90 | 90 | 0.011395 | 0.0028293 | -0.011392 | -0.0028281
47 | 51 | 3.3253 | 1.2789 | 3.3558e-09 | 0 | 0 | 0 | 0 | 0 | 1 | -90 | 90 | 0.0037765 | 0.00094549 | -0.003776 | -0.00094563
47 | 52 | 6.3384 | 2.4379 | 6.3966e-09 | 0 | 0 | 0 | 0 | 0 | 1 | -90 | 90 | 0.0076151 | 0.0018826 | -0.0076111 | -0.0018817
51 | 54 | 5.0118 | 1.9276 | 5.0578e-09 | 0 | 0 | 0 | 0 | 0 | 1 | -90 | 90 | 0.0012578 | 0.00031453 | -0.0012578 | -0.00031499
52 | 56 | 3.9517 | 1.5199 | 3.988e-09 | 0 | 0 | 0 | 0 | 0 | 1 | -90 | 90 | 0.0076111 | 0.0018817 | -0.0076086 | -0.0018811
54 | 53 | 0.049519 | 0.019046 | 4.9974e-11 | 0 | 0 | 0 | 0 | 0 | 1 | -90 | 90 | 0.00078188 | 0.00019573 | -0.00078188 | -0.00019573
56 | 57 | 4.6689 | 1.7957 | 4.7117e-09 | 0 | 0 | 0 | 0 | 0 | 1 | -90 | 90 | 0.006923 | 0.0017093 | -0.0069205 | -0.0017088
53 | 55 | 2.2978 | 0.88377 | 2.3189e-09 | 0 | 0 | 0 | 0 | 0 | 1 | -90 | 90 | 0.00022788 | 5.6885e-05 | -0.00022788 | -5.7112e-05
57 | 58 | 7.9494 | 3.0575 | 8.0224e-09 | 0 | 0 | 0 | 0 | 0 | 1 | -90 | 90 | 0.0053753 | 0.0013215 | -0.0053728 | -0.0013214
58 | 62 | 3.2212 | 1.2389 | 3.2508e-09 | 0 | 0 | 0 | 0 | 0 | 1 | -90 | 90 | 0.0045244 | 0.0011087 | -0.0045237 | -0.0011088
62 | 63 | 0.99476 | 0.3826 | 1.0039e-09 | 0 | 0 | 0 | 0 | 0 | 1 | -90 | 90 | 0.0044285 | 0.0010849 | -0.0044283 | -0.0010849
63 | 64 | 0.66197 | 0.2546 | 6.6804e-10 | 0 | 0 | 0 | 0 | 0 | 1 | -90 | 90 | 0.0039538 | 0.000966 | -0.0039537 | -0.00096603
60 | 72 | 5.1575 | 1.9836 | 5.2048e-09 | 0 | 0 | 0 | 0 | 0 | 1 | -90 | 90 | -0.00010935 | -2.719e-05 | 0.00010935 | 2.6681e-05
60 | 73 | 2.1953 | 0.84436 | 2.2155e-09 | 0 | 0 | 0 | 0 | 0 | 1 | -90 | 90 | 0.00010935 | 2.719e-05 | -0.00010935 | -2.7407e-05
72 | 79 | 112.7818 | 43.3776 | 1.1382e-07 | 0 | 0 | 0 | 0 | 0 | 1 | -90 | 90 | -0.00010935 | -2.6681e-05 | 0.00010937 | 1.5552e-05
79 | 80 | 3.9683 | 1.5263 | 4.0047e-09 | 0 | 0 | 0 | 0 | 0 | 1 | -90 | 90 | 0.00032463 | 8.0146e-05 | -0.00032463 | -8.0536e-05
79 | 81 | 6.86 | 2.6385 | 6.923e-09 | 0 | 0 | 0 | 0 | 0 | 1 | -90 | 90 | -0.00051791 | -0.00011673 | 0.00051793 | 0.00011606
64 | 68 | 0.88246 | 0.33941 | 8.9056e-10 | 0 | 0 | 0 | 0 | 0 | 1 | -90 | 90 | 0.0034281 | 0.00083432 | -0.003428 | -0.00083437
68 | 66 | 1.501 | 0.57733 | 1.5148e-09 | 0 | 0 | 0 | 0 | 0 | 1 | -90 | 90 | 0.0025494 | 0.00061415 | -0.0025493 | -0.00061426
66 | 65 | 0.10461 | 0.040235 | 1.0557e-10 | 0 | 0 | 0 | 0 | 0 | 1 | -90 | 90 | 0.0023138 | 0.00055524 | -0.0023138 | -0.00055524
65 | 67 | 0.16299 | 0.062687 | 1.6448e-10 | 0 | 0 | 0 | 0 | 0 | 1 | -90 | 90 | 0.0021189 | 0.0005064 | -0.0021189 | -0.00050641
67 | 69 | 1.3587 | 0.52256 | 1.3711e-09 | 0 | 0 | 0 | 0 | 0 | 1 | -90 | 90 | 0.001706 | 0.00040294 | -0.001706 | -0.00040306
69 | 70 | 0.41441 | 0.15939 | 4.1821e-10 | 0 | 0 | 0 | 0 | 0 | 1 | -90 | 90 | 0.0014644 | 0.00034251 | -0.0014644 | -0.00034255
70 | 71 | 2.4557 | 0.94449 | 2.4782e-09 | 0 | 0 | 0 | 0 | 0 | 1 | -90 | 90 | 0.0010309 | 0.00023392 | -0.0010309 | -0.00023415
71 | 81 | 106.3611 | 40.9081 | 1.0734e-07 | 0 | 0 | 0 | 0 | 0 | 1 | -90 | 90 | 0.00051824 | 0.00010567 | -0.00051793 | -0.00011606
82 | 80 | 8.35 | 3.2115 | 8.4266e-09 | 0 | 0 | 0 | 0 | 0 | 1 | -90 | 90 | -0.00010397 | -2.6058e-05 | 0.00010397 | 2.5234e-05