## bus_data
BUS_I | BUS_TYPE | Pd | Qd | Gs | Bs | area | Vm | Va | baseKV | zone | Vmax | Vmin
1 | 1 | 0.0035286 | 0.00088435 | 0 | 0 | 1 | 0.98308 | -0.1186 | 0.4 | 1 | 1.1 | 0.9
2 | 1 | 0.00081536 | 0.00020435 | 0 | 0 | 1 | 0.98307 | -0.11865 | 0.4 | 1 | 1.1 | 0.9
3 | 1 | 0 | 0 | 0 | 0 | 1 | 0.98321 | -0.11767 | 0.4 | 1 | 1.1 | 0.9
8 | 1 | 0 | 0 | 0 | 0 | 1 | 0.98352 | -0.11543 | 0.4 | 1 | 1.1 | 0.9
4 | 1 | 0 | 0 | 0 | 0 | 1 | 0.99478 | -0.036303 | 0.4 | 1 | 1.1 | 0.9
24 | 1 | 0 | 0 | 0 | 0 | 1 | 0.99496 | -0.03502 | 0.4 | 1 | 1.1 | 0.9
25 | 1 | 0.0011764 | 0.00029483 | 0 | 0 | 1 | 0.99469 | -0.036933 | 0.4 | 1 | 1.1 | 0.9
6 | 1 | 0 | 0 | 0 | 0 | 1 | 0.9829 | -0.11983 | 0.4 | 1 | 1.1 | 0.9
28 | 1 | 0.00061162 | 0.00015329 | 0 | 0 | 1 | 0.98195 | -0.12659 | 0.4 | 1 | 1.1 | 0.9
27 | 1 | 0.0020036 | 0.00050214 | 0 | 0 | 1 | 0.9832 | -0.11774 | 0.4 | 1 | 1.1 | 0.9
7 | 1 | 0 | 0 | 0 | 0 | 1 | 0.98393 | -0.11251 | 0.4 | 1 | 1.1 | 0.9
15 | 1 | 0 | 0 | 0 | 0 | 1 | 0.98397 | -0.11222 | 0.4 | 1 | 1.1 | 0.9
14 | 1 | 0.00046639 | 0.00011689 | 0 | 0 | 1 | 0.98376 | -0.11372 | 0.4 | 1 | 1.1 | 0.9
57 | 1 | 0.0054162 | 0.0013574 | 0 | 0 | 1 | 0.9921 | -0.055028 | 0.4 | 1 | 1.1 | 0.9
13 | 1 | 0.012239 | 0.0030674 | 0 | 0 | 1 | 0.99697 | -0.021002 | 0.4 | 1 | 1.1 | 0.9
64 | 1 | 0.0010869 | 0.00027241 | 0 | 0 | 1 | 0.99454 | -0.03799 | 0.4 | 1 | 1.1 | 0.9
11 | 1 | 0 | 0 | 0 | 0 | 1 | 0.99794 | -0.014304 | 0.4 | 1 | 1.1 | 0.9
9 | 1 | 0.0034413 | 0.00086246 | 0 | 0 | 1 | 0.9987 | -0.0089834 | 0.4 | 1 | 1.1 | 0.9
65 | 1 | 0.0025248 | 0.00063277 | 0 | 0 | 1 | 0.99446 | -0.038569 | 0.4 | 1 | 1.1 | 0.9
66 | 1 | 0.0042078 | 0.0010546 | 0 | 0 | 1 | 0.98162 | -0.12901 | 0.4 | 1 | 1.1 | 0.9
26 | 1 | 0.0020917 | 0.00052423 | 0 | 0 | 1 | 0.9832 | -0.1177 | 0.4 | 1 | 1.1 | 0.9
20 | 1 | 0.0036758 | 0.00092125 | 0 | 0 | 1 | 0.98454 | -0.10818 | 0.4 | 1 | 1.1 | 0.9
10 | 3 | 0.0042148 | 0.0010563 | 0 | 0 | 1 | 1 | 0 | 0.4 | 1 | 1.1 | 0.9
12 | 1 | 0.0071001 | 0.0017795 | 0 | 0 | 1 | 0.99973 | -0.0018341 | 0.4 | 1 | 1.1 | 0.9
16 | 1 | 0.0024119 | 0.00060448 | 0 | 0 | 1 | 0.99716 | -0.019661 | 0.4 | 1 | 1.1 | 0.9
17 | 1 | 0.0039831 | 0.00099825 | 0 | 0 | 1 | 0.99141 | -0.059693 | 0.4 | 1 | 1.1 | 0.9
19 | 1 | 0.00058079 | 0.00014556 | 0 | 0 | 1 | 0.98455 | -0.1081 | 0.4 | 1 | 1.1 | 0.9
18 | 1 | 0.0016557 | 0.00041495 | 0 | 0 | 1 | 0.99004 | -0.06931 | 0.4 | 1 | 1.1 | 0.9
31 | 1 | 0 | 0 | 0 | 0 | 1 | 0.98829 | -0.081647 | 0.4 | 1 | 1.1 | 0.9
35 | 1 | 0.0021115 | 0.00052919 | 0 | 0 | 1 | 0.98798 | -0.083809 | 0.4 | 1 | 1.1 | 0.9
23 | 1 | 0 | 0 | 0 | 0 | 1 | 0.98742 | -0.087786 | 0.4 | 1 | 1.1 | 0.9
21 | 1 | 0 | 0 | 0 | 0 | 1 | 0.98582 | -0.099084 | 0.4 | 1 | 1.1 | 0.9
22 | 1 | 0.0015094 | 0.0003783 | 0 | 0 | 1 | 0.98578 | -0.099351 | 0.4 | 1 | 1.1 | 0.9
32 | 1 | 0.0019341 | 0.00048473 | 0 | 0 | 1 | 0.98654 | -0.093938 | 0.4 | 1 | 1.1 | 0.9
33 | 1 | 0.0011974 | 0.00030009 | 0 | 0 | 1 | 0.98303 | -0.11882 | 0.4 | 1 | 1.1 | 0.9
58 | 1 | 0.0050592 | 0.0012679 | 0 | 0 | 1 | 0.99169 | -0.057929 | 0.4 | 1 | 1.1 | 0.9
67 | 1 | 0.0042065 | 0.0010542 | 0 | 0 | 1 | 0.98148 | -0.12998 | 0.4 | 1 | 1.1 | 0.9
29 | 1 | 0.0039212 | 0.00098275 | 0 | 0 | 1 | 0.97625 | -0.1673 | 0.4 | 1 | 1.1 | 0.9
30 | 1 | 0.001304 | 0.0003268 | 0 | 0 | 1 | 0.97646 | -0.1658 | 0.4 | 1 | 1.1 | 0.9
54 | 1 | 0 | 0 | 0 | 0 | 1 | 0.97671 | -0.16395 | 0.4 | 1 | 1.1 | 0.9
55 | 1 | 0.001429 | 0.00035813 | 0 | 0 | 1 | 0.97663 | -0.16459 | 0.4 | 1 | 1.1 | 0.9
52 | 1 | 0 | 0 | 0 | 0 | 1 | 0.97783 | -0.15595 | 0.4 | 1 | 1.1 | 0.9
37 | 1 | 0.00063472 | 0.00015908 | 0 | 0 | 1 | 0.98769 | -0.085852 | 0.4 | 1 | 1.1 | 0.9
34 | 1 | 0.0072175 | 0.0018089 | 0 | 0 | 1 | 0.98288 | -0.11993 | 0.4 | 1 | 1.1 | 0.9
39 | 1 | 0 | 0 | 0 | 0 | 1 | 0.98207 | -0.1257 | 0.4 | 1 | 1.1 | 0.9
44 | 1 | 0.00045789 | 0.00011476 | 0 | 0 | 1 | 0.98157 | -0.12925 | 0.4 | 1 | 1.1 | 0.9
48 | 1 | 0.0016181 | 0.00040553 | 0 | 0 | 1 | 0.98074 | -0.13513 | 0.4 | 1 | 1.1 | 0.9
36 | 1 | 0.0015328 | 0.00038416 | 0 | 0 | 1 | 0.98751 | -0.087154 | 0.4 | 1 | 1.1 | 0.9
38 | 1 | 0.0077933 | 0.0019532 | 0 | 0 | 1 | 0.98736 | -0.088222 | 0.4 | 1 | 1.1 | 0.9
42 | 1 | 0.0039463 | 0.00098904 | 0 | 0 | 1 | 0.98119 | -0.13194 | 0.4 | 1 | 1.1 | 0.9
47 | 1 | 0.0013493 | 0.00033816 | 0 | 0 | 1 | 0.98003 | -0.14025 | 0.4 | 1 | 1.1 | 0.9
40 | 1 | 0.0011843 | 0.0002968 | 0 | 0 | 1 | 0.98101 | -0.13326 | 0.4 | 1 | 1.1 | 0.9
41 | 1 | 0.0010509 | 0.00026337 | 0 | 0 | 1 | 0.98071 | -0.13542 | 0.4 | 1 | 1.1 | 0.9
43 | 1 | 0.0013043 | 0.00032689 | 0 | 0 | 1 | 0.98035 | -0.138 | 0.4 | 1 | 1.1 | 0.9
45 | 1 | 0.0013444 | 0.00033693 | 0 | 0 | 1 | 0.98026 | -0.1386 | 0.4 | 1 | 1.1 | 0.9
46 | 1 | 0.0030448 | 0.0007631 | 0 | 0 | 1 | 0.97843 | -0.15176 | 0.4 | 1 | 1.1 | 0.9
106 | 1 | 0.0039892 | 0.0009998 | 0 | 0 | 1 | 0.97707 | -0.16148 | 0.4 | 1 | 1.1 | 0.9
49 | 1 | 0.0012646 | 0.00031693 | 0 | 0 | 1 | 0.97984 | -0.14159 | 0.4 | 1 | 1.1 | 0.9
50 | 1 | 0.001378 | 0.00034536 | 0 | 0 | 1 | 0.9796 | -0.14331 | 0.4 | 1 | 1.1 | 0.9
51 | 1 | 0.0032385 | 0.00081165 | 0 | 0 | 1 | 0.97858 | -0.15056 | 0.4 | 1 | 1.1 | 0.9
53 | 1 | 0.0040672 | 0.0010193 | 0 | 0 | 1 | 0.97774 | -0.15658 | 0.4 | 1 | 1.1 | 0.9
56 | 1 | 0.0017089 | 0.00042829 | 0 | 0 | 1 | 0.9765 | -0.1655 | 0.4 | 1 | 1.1 | 0.9
59 | 1 | 0 | 0 | 0 | 0 | 1 | 0.99022 | -0.068248 | 0.4 | 1 | 1.1 | 0.9
63 | 1 | 0.0062439 | 0.0015649 | 0 | 0 | 1 | 0.98868 | -0.079103 | 0.4 | 1 | 1.1 | 0.9
60 | 1 | 0.0043909 | 0.0011005 | 0 | 0 | 1 | 0.98982 | -0.0711 | 0.4 | 1 | 1.1 | 0.9
100 | 1 | 0.0011806 | 0.00029589 | 0 | 0 | 1 | 0.98747 | -0.087648 | 0.4 | 1 | 1.1 | 0.9
61 | 1 | 0.0019148 | 0.0004799 | 0 | 0 | 1 | 0.98953 | -0.073148 | 0.4 | 1 | 1.1 | 0.9
99 | 1 | 0.0023563 | 0.00059054 | 0 | 0 | 1 | 0.98672 | -0.09291 | 0.4 | 1 | 1.1 | 0.9
68 | 1 | 0.0080309 | 0.0020127 | 0 | 0 | 1 | 0.98181 | -0.12786 | 0.4 | 1 | 1.1 | 0.9
69 | 1 | 0 | 0 | 0 | 0 | 1 | 0.98208 | -0.1259 | 0.4 | 1 | 1.1 | 0.9
70 | 1 | 0.0032941 | 0.00082558 | 0 | 0 | 1 | 0.98241 | -0.12354 | 0.4 | 1 | 1.1 | 0.9
71 | 1 | 0.0052003 | 0.0013033 | 0 | 0 | 1 | 0.98202 | -0.12631 | 0.4 | 1 | 1.1 | 0.9
72 | 1 | 0.003037 | 0.00076114 | 0 | 0 | 1 | 0.98294 | -0.11979 | 0.4 | 1 | 1.1 | 0.9
73 | 1 | 0.0015432 | 0.00038676 | 0 | 0 | 1 | 0.98335 | -0.11688 | 0.4 | 1 | 1.1 | 0.9
74 | 1 | 0.0010789 | 0.00027041 | 0 | 0 | 1 | 0.98338 | -0.11667 | 0.4 | 1 | 1.1 | 0.9
75 | 1 | 0 | 0 | 0 | 0 | 1 | 0.98402 | -0.11211 | 0.4 | 1 | 1.1 | 0.9
76 | 1 | 0.0045557 | 0.0011418 | 0 | 0 | 1 | 0.98348 | -0.11597 | 0.4 | 1 | 1.1 | 0.9
77 | 1 | 0.0049845 | 0.0012492 | 0 | 0 | 1 | 0.98566 | -0.10044 | 0.4 | 1 | 1.1 | 0.9
80 | 1 | 0 | 0 | 0 | 0 | 1 | 0.98335 | -0.1169 | 0.4 | 1 | 1.1 | 0.9
82 | 1 | 0.00053696 | 0.00013457 | 0 | 0 | 1 | 0.98303 | -0.11918 | 0.4 | 1 | 1.1 | 0.9
78 | 1 | 0.001645 | 0.00041228 | 0 | 0 | 1 | 0.98302 | -0.11922 | 0.4 | 1 | 1.1 | 0.9
79 | 1 | 0.00049072 | 0.00012299 | 0 | 0 | 1 | 0.98302 | -0.11926 | 0.4 | 1 | 1.1 | 0.9
81 | 1 | 0.00036332 | 9.1058e-05 | 0 | 0 | 1 | 0.98278 | -0.12094 | 0.4 | 1 | 1.1 | 0.9
83 | 1 | 0.0011033 | 0.00027652 | 0 | 0 | 1 | 0.98234 | -0.12409 | 0.4 | 1 | 1.1 | 0.9
92 | 1 | 0.0030834 | 0.00077277 | 0 | 0 | 1 | 0.98292 | -0.11996 | 0.4 | 1 | 1.1 | 0.9
84 | 1 | 0.0004098 | 0.0001027 | 0 | 0 | 1 | 0.98232 | -0.12425 | 0.4 | 1 | 1.1 | 0.9
93 | 1 | 0.0017178 | 0.00043051 | 0 | 0 | 1 | 0.98284 | -0.12051 | 0.4 | 1 | 1.1 | 0.9
85 | 1 | 0.00035429 | 8.8794e-05 | 0 | 0 | 1 | 0.98223 | -0.12484 | 0.4 | 1 | 1.1 | 0.9
86 | 1 | 0.00018749 | 4.699e-05 | 0 | 0 | 1 | 0.98214 | -0.12552 | 0.4 | 1 | 1.1 | 0.9
87 | 1 | 0 | 0 | 0 | 0 | 1 | 0.98185 | -0.1276 | 0.4 | 1 | 1.1 | 0.9
88 | 1 | 0.0011529 | 0.00028895 | 0 | 0 | 1 | 0.98181 | -0.1279 | 0.4 | 1 | 1.1 | 0.9
89 | 1 | 0.001091 | 0.00027344 | 0 | 0 | 1 | 0.98164 | -0.12907 | 0.4 | 1 | 1.1 | 0.9
90 | 1 | 0.00027233 | 6.8251e-05 | 0 | 0 | 1 | 0.98178 | -0.12807 | 0.4 | 1 | 1.1 | 0.9
105 | 1 | 0.0011176 | 0.0002801 | 0 | 0 | 1 | 0.98147 | -0.13028 | 0.4 | 1 | 1.1 | 0.9
103 | 1 | 0.00045048 | 0.0001129 | 0 | 0 | 1 | 0.9814 | -0.13081 | 0.4 | 1 | 1.1 | 0.9
97 | 1 | 0 | 0 | 0 | 0 | 1 | 0.98261 | -0.12217 | 0.4 | 1 | 1.1 | 0.9
98 | 1 | 0.00078084 | 0.0001957 | 0 | 0 | 1 | 0.98257 | -0.12243 | 0.4 | 1 | 1.1 | 0.9
96 | 1 | 0.00060249 | 0.000151 | 0 | 0 | 1 | 0.9827 | -0.12149 | 0.4 | 1 | 1.1 | 0.9
94 | 1 | 0 | 0 | 0 | 0 | 1 | 0.98279 | -0.12088 | 0.4 | 1 | 1.1 | 0.9
102 | 1 | 0.0033708 | 0.00084479 | 0 | 0 | 1 | 0.9812 | -0.13221 | 0.4 | 1 | 1.1 | 0.9

## generator_data
GEN_BUS | PG | QG | QMAX | QMIN | VG | MBASE | GEN_STATUS | PMAX | PMIN
10 | 0.20332 | 0.051293 | 10 | -10 | 1 | 100 | 1 | 10 | 0

## branch_data
F_BUS | T_BUS | BR_R | BR_X | BR_B | RATE_A | RATE_B | RATE_C | TAP | SHIFT | BR_STATUS | ANGMIN | ANGMAX | P_in | Q_in | P_out | Q_out
1 | 2 | 0.87052 | 0.33481 | 8.7851e-10 | 0 | 0 | 0 | 0 | 0 | 1 | -90 | 90 | 0.00081536 | 0.00020427 | -0.00081536 | -0.00020435
1 | 3 | 2.6945 | 1.0363 | 2.7192e-09 | 0 | 0 | 0 | 0 | 0 | 1 | -90 | 90 | -0.004344 | -0.0010886 | 0.0043445 | 0.0010886
3 | 8 | 6.4907 | 2.4964 | 6.5503e-09 | 0 | 0 | 0 | 0 | 0 | 1 | -90 | 90 | -0.0043445 | -0.0010886 | 0.0043459 | 0.0010885
8 | 14 | 4.9451 | 1.902 | 4.9905e-09 | 0 | 0 | 0 | 0 | 0 | 1 | -90 | 90 | -0.0043459 | -0.0010885 | 0.0043469 | 0.0010884
4 | 24 | 3.4501 | 1.327 | 3.4817e-09 | 0 | 0 | 0 | 0 | 0 | 1 | -90 | 90 | -0.0047892 | -0.0011996 | 0.0047901 | 0.0011996
4 | 25 | 1.6919 | 0.65074 | 1.7074e-09 | 0 | 0 | 0 | 0 | 0 | 1 | -90 | 90 | 0.0047892 | 0.0011996 | -0.0047888 | -0.0011996
24 | 57 | 3.3364 | 1.2832 | 3.367e-09 | 0 | 0 | 0 | 0 | 0 | 1 | -90 | 90 | 0.077756 | 0.019575 | -0.07754 | -0.019492
24 | 13 | 2.2115 | 0.85058 | 2.2318e-09 | 0 | 0 | 0 | 0 | 0 | 1 | -90 | 90 | -0.082546 | -0.020774 | 0.082708 | 0.020836
25 | 64 | 3.7671 | 1.4489 | 3.8017e-09 | 0 | 0 | 0 | 0 | 0 | 1 | -90 | 90 | 0.0036124 | 0.00090479 | -0.0036119 | -0.00090496
6 | 28 | 9.4084 | 3.6186 | 9.4947e-09 | 0 | 0 | 0 | 0 | 0 | 1 | -90 | 90 | 0.0090377 | 0.0022651 | -0.0090292 | -0.0022628
6 | 27 | 2.908 | 1.1185 | 2.9347e-09 | 0 | 0 | 0 | 0 | 0 | 1 | -90 | 90 | -0.0090377 | -0.0022651 | 0.0090403 | 0.0022658
28 | 66 | 3.6049 | 1.3865 | 3.638e-09 | 0 | 0 | 0 | 0 | 0 | 1 | -90 | 90 | 0.0084176 | 0.0021095 | -0.0084148 | -0.0021088
27 | 26 | 0.052731 | 0.020281 | 5.3215e-11 | 0 | 0 | 0 | 0 | 0 | 1 | -90 | 90 | -0.011044 | -0.002768 | 0.011044 | 0.002768
7 | 15 | 0.75803 | 0.29155 | 7.6499e-10 | 0 | 0 | 0 | 0 | 0 | 1 | -90 | 90 | -0.0048141 | -0.0012053 | 0.0048143 | 0.0012053
7 | 14 | 3.1603 | 1.2155 | 3.1893e-09 | 0 | 0 | 0 | 0 | 0 | 1 | -90 | 90 | 0.0048141 | 0.0012053 | -0.0048133 | -0.0012053
15 | 20 | 2.8413 | 1.0928 | 2.8674e-09 | 0 | 0 | 0 | 0 | 0 | 1 | -90 | 90 | -0.01796 | -0.0045008 | 0.01797 | 0.0045044
15 | 26 | 5.2549 | 2.0211 | 5.3031e-09 | 0 | 0 | 0 | 0 | 0 | 1 | -90 | 90 | 0.013146 | 0.0032955 | -0.013136 | -0.0032922
57 | 58 | 0.51864 | 0.19948 | 5.234e-10 | 0 | 0 | 0 | 0 | 0 | 1 | -90 | 90 | 0.072124 | 0.018134 | -0.072094 | -0.018123
13 | 11 | 0.92197 | 0.3546 | 9.3043e-10 | 0 | 0 | 0 | 0 | 0 | 1 | -90 | 90 | -0.094947 | -0.023904 | 0.095036 | 0.023938
64 | 65 | 2.9549 | 1.1365 | 2.982e-09 | 0 | 0 | 0 | 0 | 0 | 1 | -90 | 90 | 0.002525 | 0.00063255 | -0.0025248 | -0.00063277
11 | 9 | 0.73366 | 0.28218 | 7.4039e-10 | 0 | 0 | 0 | 0 | 0 | 1 | -90 | 90 | -0.095036 | -0.023938 | 0.095107 | 0.023965
9 | 10 | 1.1975 | 0.46059 | 1.2085e-09 | 0 | 0 | 0 | 0 | 0 | 1 | -90 | 90 | -0.098548 | -0.024827 | 0.098672 | 0.024875
66 | 67 | 2.8968 | 1.1142 | 2.9234e-09 | 0 | 0 | 0 | 0 | 0 | 1 | -90 | 90 | 0.004207 | 0.0010542 | -0.0042064 | -0.0010542
20 | 19 | 0.043039 | 0.016553 | 4.3434e-11 | 0 | 0 | 0 | 0 | 0 | 1 | -90 | 90 | -0.021646 | -0.0054256 | 0.021646 | 0.0054257
10 | 12 | 0.24119 | 0.092765 | 2.434e-10 | 0 | 0 | 0 | 0 | 0 | 1 | -90 | 90 | 0.10044 | 0.025361 | -0.10041 | -0.025351
12 | 16 | 2.5182 | 0.96854 | 2.5413e-09 | 0 | 0 | 0 | 0 | 0 | 1 | -90 | 90 | 0.093311 | 0.023572 | -0.093078 | -0.023482
16 | 17 | 5.7592 | 2.2151 | 5.8121e-09 | 0 | 0 | 0 | 0 | 0 | 1 | -90 | 90 | 0.090666 | 0.022878 | -0.09016 | -0.022684
17 | 18 | 1.4377 | 0.55297 | 1.4509e-09 | 0 | 0 | 0 | 0 | 0 | 1 | -90 | 90 | 0.086177 | 0.021686 | -0.086061 | -0.021641
19 | 21 | 5.1305 | 1.9733 | 5.1775e-09 | 0 | 0 | 0 | 0 | 0 | 1 | -90 | 90 | -0.022227 | -0.0055713 | 0.022254 | 0.0055815
18 | 31 | 1.8749 | 0.72112 | 1.8921e-09 | 0 | 0 | 0 | 0 | 0 | 1 | -90 | 90 | 0.084405 | 0.021226 | -0.08426 | -0.021171
31 | 35 | 2.2759 | 0.87535 | 2.2968e-09 | 0 | 0 | 0 | 0 | 0 | 1 | -90 | 90 | 0.012082 | 0.0030284 | -0.012078 | -0.0030272
31 | 23 | 1.0871 | 0.4181 | 1.097e-09 | 0 | 0 | 0 | 0 | 0 | 1 | -90 | 90 | 0.072179 | 0.018142 | -0.072117 | -0.018119
35 | 37 | 2.6064 | 1.0025 | 2.6303e-09 | 0 | 0 | 0 | 0 | 0 | 1 | -90 | 90 | 0.0099665 | 0.002498 | -0.0099637 | -0.0024972
23 | 32 | 1.6247 | 0.62488 | 1.6396e-09 | 0 | 0 | 0 | 0 | 0 | 1 | -90 | 90 | 0.048316 | 0.012146 | -0.048275 | -0.01213
23 | 21 | 6.0342 | 2.3209 | 6.0896e-09 | 0 | 0 | 0 | 0 | 0 | 1 | -90 | 90 | 0.023801 | 0.0059733 | -0.023764 | -0.0059596
21 | 22 | 2.2386 | 0.861 | 2.2592e-09 | 0 | 0 | 0 | 0 | 0 | 1 | -90 | 90 | 0.0015095 | 0.0003781 | -0.0015094 | -0.0003783
32 | 33 | 6.8162 | 2.6216 | 6.8788e-09 | 0 | 0 | 0 | 0 | 0 | 1 | -90 | 90 | 0.046341 | 0.011645 | -0.046181 | -0.011584
33 | 34 | 0.3118 | 0.11992 | 3.1466e-10 | 0 | 0 | 0 | 0 | 0 | 1 | -90 | 90 | 0.044983 | 0.011284 | -0.044976 | -0.011282
58 | 59 | 1.981 | 0.76193 | 1.9992e-09 | 0 | 0 | 0 | 0 | 0 | 1 | -90 | 90 | 0.067035 | 0.016855 | -0.066939 | -0.016818
29 | 30 | 4.744 | 1.8246 | 4.7875e-09 | 0 | 0 | 0 | 0 | 0 | 1 | -90 | 90 | -0.0039211 | -0.00098275 | 0.003922 | 0.00098261
30 | 54 | 4.3887 | 1.688 | 4.429e-09 | 0 | 0 | 0 | 0 | 0 | 1 | -90 | 90 | -0.0052259 | -0.0013094 | 0.0052272 | 0.0013095
54 | 55 | 2.5287 | 0.97256 | 2.5519e-09 | 0 | 0 | 0 | 0 | 0 | 1 | -90 | 90 | 0.0031383 | 0.00078573 | -0.003138 | -0.00078587
54 | 52 | 11.8684 | 4.5648 | 1.1977e-08 | 0 | 0 | 0 | 0 | 0 | 1 | -90 | 90 | -0.0083655 | -0.0020952 | 0.0083748 | 0.0020976
55 | 56 | 6.6486 | 2.5572 | 6.7097e-09 | 0 | 0 | 0 | 0 | 0 | 1 | -90 | 90 | 0.0017091 | 0.00042773 | -0.0017089 | -0.00042829
52 | 53 | 1.9178 | 0.73763 | 1.9354e-09 | 0 | 0 | 0 | 0 | 0 | 1 | -90 | 90 | 0.0040675 | 0.0010193 | -0.0040672 | -0.0010193
52 | 51 | 5.4028 | 2.078 | 5.4524e-09 | 0 | 0 | 0 | 0 | 0 | 1 | -90 | 90 | -0.012442 | -0.0031169 | 0.012452 | 0.00312
37 | 36 | 1.7734 | 0.68206 | 1.7896e-09 | 0 | 0 | 0 | 0 | 0 | 1 | -90 | 90 | 0.0093289 | 0.0023381 | -0.0093273 | -0.0023376
34 | 39 | 1.9245 | 0.74017 | 1.9421e-09 | 0 | 0 | 0 | 0 | 0 | 1 | -90 | 90 | 0.037759 | 0.0094727 | -0.037729 | -0.0094613
39 | 44 | 2.7273 | 1.049 | 2.7523e-09 | 0 | 0 | 0 | 0 | 0 | 1 | -90 | 90 | 0.016364 | 0.0041003 | -0.016356 | -0.0040975
39 | 48 | 5.5541 | 2.1362 | 5.6051e-09 | 0 | 0 | 0 | 0 | 0 | 1 | -90 | 90 | 0.021365 | 0.005361 | -0.021337 | -0.0053508
44 | 42 | 2.1225 | 0.81635 | 2.142e-09 | 0 | 0 | 0 | 0 | 0 | 1 | -90 | 90 | 0.015898 | 0.0039827 | -0.015892 | -0.0039806
48 | 47 | 3.2499 | 1.25 | 3.2798e-09 | 0 | 0 | 0 | 0 | 0 | 1 | -90 | 90 | 0.019719 | 0.0049453 | -0.019705 | -0.0049402
36 | 38 | 1.7402 | 0.6693 | 1.7561e-09 | 0 | 0 | 0 | 0 | 0 | 1 | -90 | 90 | 0.0077945 | 0.0019535 | -0.0077933 | -0.0019532
42 | 40 | 1.3763 | 0.52935 | 1.3889e-09 | 0 | 0 | 0 | 0 | 0 | 1 | -90 | 90 | 0.011945 | 0.0029916 | -0.011943 | -0.0029909
47 | 49 | 0.91559 | 0.35215 | 9.2399e-10 | 0 | 0 | 0 | 0 | 0 | 1 | -90 | 90 | 0.018356 | 0.0046021 | -0.018352 | -0.0046009
40 | 41 | 2.5121 | 0.96619 | 2.5351e-09 | 0 | 0 | 0 | 0 | 0 | 1 | -90 | 90 | 0.010759 | 0.0026941 | -0.010756 | -0.0026931
41 | 43 | 3.3221 | 1.2777 | 3.3526e-09 | 0 | 0 | 0 | 0 | 0 | 1 | -90 | 90 | 0.009705 | 0.0024297 | -0.0097015 | -0.0024287
43 | 45 | 0.89064 | 0.34255 | 8.9881e-10 | 0 | 0 | 0 | 0 | 0 | 1 | -90 | 90 | 0.0083972 | 0.0021018 | -0.0083965 | -0.0021016
45 | 46 | 23.2733 | 8.9513 | 2.3487e-08 | 0 | 0 | 0 | 0 | 0 | 1 | -90 | 90 | 0.0070521 | 0.0017647 | -0.0070393 | -0.001762
46 | 106 | 30.2866 | 11.6487 | 3.0565e-08 | 0 | 0 | 0 | 0 | 0 | 1 | -90 | 90 | 0.0039946 | 0.00099894 | -0.0039892 | -0.0009998
49 | 50 | 1.2629 | 0.48575 | 1.2745e-09 | 0 | 0 | 0 | 0 | 0 | 1 | -90 | 90 | 0.017088 | 0.0042839 | -0.017084 | -0.0042825
50 | 51 | 5.7606 | 2.2156 | 5.8135e-09 | 0 | 0 | 0 | 0 | 0 | 1 | -90 | 90 | 0.015706 | 0.0039371 | -0.01569 | -0.0039316
59 | 63 | 2.2954 | 0.88286 | 2.3165e-09 | 0 | 0 | 0 | 0 | 0 | 1 | -90 | 90 | 0.06063 | 0.015239 | -0.060539 | -0.015204
59 | 60 | 5.7631 | 2.2166 | 5.816e-09 | 0 | 0 | 0 | 0 | 0 | 1 | -90 | 90 | 0.0063088 | 0.0015796 | -0.0063063 | -0.0015792
63 | 100 | 2.0101 | 0.77312 | 2.0286e-09 | 0 | 0 | 0 | 0 | 0 | 1 | -90 | 90 | 0.054295 | 0.013639 | -0.05423 | -0.013614
60 | 61 | 13.6146 | 5.2364 | 1.374e-08 | 0 | 0 | 0 | 0 | 0 | 1 | -90 | 90 | 0.0019154 | 0.00047877 | -0.0019148 | -0.0004799
100 | 99 | 1.263 | 0.48578 | 1.2746e-09 | 0 | 0 | 0 | 0 | 0 | 1 | -90 | 90 | 0.05305 | 0.013318 | -0.053011 | -0.013304
99 | 77 | 1.8874 | 0.72593 | 1.9047e-09 | 0 | 0 | 0 | 0 | 0 | 1 | -90 | 90 | 0.050655 | 0.012713 | -0.050602 | -0.012693
68 | 69 | 3.0605 | 1.1771 | 3.0886e-09 | 0 | 0 | 0 | 0 | 0 | 1 | -90 | 90 | -0.0080308 | -0.0020127 | 0.008033 | 0.0020133
69 | 70 | 2.241 | 0.86191 | 2.2615e-09 | 0 | 0 | 0 | 0 | 0 | 1 | -90 | 90 | -0.013234 | -0.0033166 | 0.013238 | 0.0033181
69 | 71 | 0.99002 | 0.38078 | 9.991e-10 | 0 | 0 | 0 | 0 | 0 | 1 | -90 | 90 | 0.0052006 | 0.0013033 | -0.0052003 | -0.0013033
70 | 72 | 2.8541 | 1.0977 | 2.8803e-09 | 0 | 0 | 0 | 0 | 0 | 1 | -90 | 90 | -0.016532 | -0.0041436 | 0.016541 | 0.0041467
72 | 73 | 1.8745 | 0.72098 | 1.8917e-09 | 0 | 0 | 0 | 0 | 0 | 1 | -90 | 90 | -0.019578 | -0.0049078 | 0.019585 | 0.0049106
73 | 74 | 0.1249 | 0.048038 | 1.2605e-10 | 0 | 0 | 0 | 0 | 0 | 1 | -90 | 90 | -0.021129 | -0.0052974 | 0.021129 | 0.0052976
74 | 75 | 2.5868 | 0.99494 | 2.6106e-09 | 0 | 0 | 0 | 0 | 0 | 1 | -90 | 90 | -0.022208 | -0.005568 | 0.022222 | 0.0055732
75 | 76 | 2.0805 | 0.80021 | 2.0996e-09 | 0 | 0 | 0 | 0 | 0 | 1 | -90 | 90 | 0.023321 | 0.0058426 | -0.023309 | -0.005838
75 | 77 | 3.2397 | 1.246 | 3.2694e-09 | 0 | 0 | 0 | 0 | 0 | 1 | -90 | 90 | -0.045544 | -0.011416 | 0.045617 | 0.011444
76 | 80 | 0.62381 | 0.23993 | 6.2954e-10 | 0 | 0 | 0 | 0 | 0 | 1 | -90 | 90 | 0.018753 | 0.0046962 | -0.018751 | -0.0046954
80 | 82 | 4.2599 | 1.6384 | 4.299e-09 | 0 | 0 | 0 | 0 | 0 | 1 | -90 | 90 | 0.0067247 | 0.0016827 | -0.0067226 | -0.0016823
80 | 78 | 2.427 | 0.93347 | 2.4493e-09 | 0 | 0 | 0 | 0 | 0 | 1 | -90 | 90 | 0.012026 | 0.0030127 | -0.012022 | -0.0030114
82 | 92 | 1.5826 | 0.60868 | 1.5971e-09 | 0 | 0 | 0 | 0 | 0 | 1 | -90 | 90 | 0.0061856 | 0.0015477 | -0.006185 | -0.0015476
78 | 79 | 0.051041 | 0.019631 | 5.1509e-11 | 0 | 0 | 0 | 0 | 0 | 1 | -90 | 90 | 0.010377 | 0.0025991 | -0.010377 | -0.0025991
79 | 81 | 2.1343 | 0.8209 | 2.1539e-09 | 0 | 0 | 0 | 0 | 0 | 1 | -90 | 90 | 0.0098865 | 0.0024761 | -0.0098842 | -0.0024755
81 | 83 | 4.1581 | 1.5993 | 4.1962e-09 | 0 | 0 | 0 | 0 | 0 | 1 | -90 | 90 | 0.0095209 | 0.0023844 | -0.0095168 | -0.0023832
83 | 84 | 0.24246 | 0.093255 | 2.4469e-10 | 0 | 0 | 0 | 0 | 0 | 1 | -90 | 90 | 0.0084135 | 0.0021067 | -0.0084133 | -0.0021066
92 | 93 | 2.2415 | 0.86213 | 2.2621e-09 | 0 | 0 | 0 | 0 | 0 | 1 | -90 | 90 | 0.0031016 | 0.00077487 | -0.0031014 | -0.000775
84 | 85 | 0.92376 | 0.35529 | 9.3223e-10 | 0 | 0 | 0 | 0 | 0 | 1 | -90 | 90 | 0.0080035 | 0.0020039 | -0.0080028 | -0.0020038
93 | 94 | 3.2632 | 1.2551 | 3.2931e-09 | 0 | 0 | 0 | 0 | 0 | 1 | -90 | 90 | 0.0013836 | 0.00034449 | -0.0013835 | -0.00034478
85 | 86 | 1.1089 | 0.4265 | 1.1191e-09 | 0 | 0 | 0 | 0 | 0 | 1 | -90 | 90 | 0.0076485 | 0.001915 | -0.0076478 | -0.0019148
86 | 87 | 3.5052 | 1.3482 | 3.5374e-09 | 0 | 0 | 0 | 0 | 0 | 1 | -90 | 90 | 0.0074603 | 0.0018678 | -0.0074582 | -0.0018673
87 | 88 | 2.581 | 0.99269 | 2.6047e-09 | 0 | 0 | 0 | 0 | 0 | 1 | -90 | 90 | 0.0014253 | 0.00035622 | -0.0014253 | -0.00035645
87 | 89 | 3.0481 | 1.1723 | 3.0761e-09 | 0 | 0 | 0 | 0 | 0 | 1 | -90 | 90 | 0.0060329 | 0.0015111 | -0.0060316 | -0.0015109
88 | 90 | 7.8043 | 3.0017 | 7.8759e-09 | 0 | 0 | 0 | 0 | 0 | 1 | -90 | 90 | 0.00027233 | 6.7495e-05 | -0.00027232 | -6.8252e-05
89 | 105 | 3.0743 | 1.1824 | 3.1025e-09 | 0 | 0 | 0 | 0 | 0 | 1 | -90 | 90 | 0.0049406 | 0.0012375 | -0.0049398 | -0.0012375
105 | 103 | 1.7429 | 0.67035 | 1.7589e-09 | 0 | 0 | 0 | 0 | 0 | 1 | -90 | 90 | 0.0038221 | 0.00095738 | -0.0038219 | -0.00095744
103 | 102 | 5.1868 | 1.9949 | 5.2344e-09 | 0 | 0 | 0 | 0 | 0 | 1 | -90 | 90 | 0.0033714 | 0.00084454 | -0.0033707 | -0.00084479
97 | 98 | 4.2219 | 1.6238 | 4.2607e-09 | 0 | 0 | 0 | 0 | 0 | 1 | -90 | 90 | 0.00078086 | 0.0001953 | -0.00078084 | -0.0001957
97 | 96 | 10.7453 | 4.1328 | 1.0844e-08 | 0 | 0 | 0 | 0 | 0 | 1 | -90 | 90 | -0.00078086 | -0.0001953 | 0.00078094 | 0.00019428
96 | 94 | 5.5623 | 2.1394 | 5.6134e-09 | 0 | 0 | 0 | 0 | 0 | 1 | -90 | 90 | -0.0013834 | -0.00034528 | 0.0013835 | 0.00034478