## bus_data
BUS_I | BUS_TYPE | Pd | Qd | Gs | Bs | area | Vm | Va | baseKV | zone | Vmax | Vmin
1 | 1 | 0.0016222 | 0.00040655 | 0 | 0 | 1 | 0.972 | -0.19896 | 0.4 | 1 | 1.1 | 0.9
2 | 1 | 0 | 0 | 0 | 0 | 1 | 0.97304 | -0.19135 | 0.4 | 1 | 1.1 | 0.9
3 | 1 | 0.0040248 | 0.0010087 | 0 | 0 | 1 | 0.97195 | -0.19932 | 0.4 | 1 | 1.1 | 0.9
4 | 1 | 0 | 0 | 0 | 0 | 1 | 0.97399 | -0.18447 | 0.4 | 1 | 1.1 | 0.9
125 | 1 | 0.0015221 | 0.00038149 | 0 | 0 | 1 | 0.97061 | -0.20928 | 0.4 | 1 | 1.1 | 0.9
5 | 1 | 0.0034267 | 0.00085881 | 0 | 0 | 1 | 0.97999 | -0.14093 | 0.4 | 1 | 1.1 | 0.9
6 | 1 | 0 | 0 | 0 | 0 | 1 | 0.98029 | -0.13876 | 0.4 | 1 | 1.1 | 0.9
14 | 1 | 0 | 0 | 0 | 0 | 1 | 0.97313 | -0.19071 | 0.4 | 1 | 1.1 | 0.9
123 | 1 | 0.00032568 | 8.1623e-05 | 0 | 0 | 1 | 0.97041 | -0.21084 | 0.4 | 1 | 1.1 | 0.9
124 | 1 | 0 | 0 | 0 | 0 | 1 | 0.97058 | -0.20958 | 0.4 | 1 | 1.1 | 0.9
13 | 1 | 0.0017217 | 0.00043149 | 0 | 0 | 1 | 0.97308 | -0.19105 | 0.4 | 1 | 1.1 | 0.9
7 | 1 | 0 | 0 | 0 | 0 | 1 | 0.98124 | -0.1319 | 0.4 | 1 | 1.1 | 0.9
8 | 1 | 0.0014977 | 0.00037536 | 0 | 0 | 1 | 0.98096 | -0.13396 | 0.4 | 1 | 1.1 | 0.9
9 | 1 | 0.0029875 | 0.00074873 | 0 | 0 | 1 | 0.98197 | -0.12668 | 0.4 | 1 | 1.1 | 0.9
10 | 1 | 0.00041806 | 0.00010478 | 0 | 0 | 1 | 0.98118 | -0.13237 | 0.4 | 1 | 1.1 | 0.9
11 | 1 | 0.00081551 | 0.00020438 | 0 | 0 | 1 | 0.98091 | -0.1343 | 0.4 | 1 | 1.1 | 0.9
12 | 1 | 0.00084834 | 0.00021262 | 0 | 0 | 1 | 0.98214 | -0.12547 | 0.4 | 1 | 1.1 | 0.9
15 | 1 | 0.00077667 | 0.00019465 | 0 | 0 | 1 | 0.98088 | -0.13452 | 0.4 | 1 | 1.1 | 0.9
16 | 1 | 0.0020487 | 0.00051345 | 0 | 0 | 1 | 0.98265 | -0.12178 | 0.4 | 1 | 1.1 | 0.9
17 | 1 | 0.0021509 | 0.00053906 | 0 | 0 | 1 | 0.98303 | -0.11911 | 0.4 | 1 | 1.1 | 0.9
18 | 1 | 0.00061982 | 0.00015534 | 0 | 0 | 1 | 0.98337 | -0.11663 | 0.4 | 1 | 1.1 | 0.9
19 | 1 | 0 | 0 | 0 | 0 | 1 | 0.98352 | -0.11554 | 0.4 | 1 | 1.1 | 0.9
20 | 1 | 0.00042486 | 0.00010648 | 0 | 0 | 1 | 0.98415 | -0.11108 | 0.4 | 1 | 1.1 | 0.9
21 | 1 | 0.00054299 | 0.00013609 | 0 | 0 | 1 | 0.98348 | -0.11587 | 0.4 | 1 | 1.1 | 0.9
22 | 1 | 0.0016548 | 0.00041473 | 0 | 0 | 1 | 0.98427 | -0.11019 | 0.4 | 1 | 1.1 | 0.9
23 | 1 | 0.0012233 | 0.00030658 | 0 | 0 | 1 | 0.98327 | -0.11736 | 0.4 | 1 | 1.1 | 0.9
24 | 1 | 0.0018063 | 0.0004527 | 0 | 0 | 1 | 0.98436 | -0.10959 | 0.4 | 1 | 1.1 | 0.9
26 | 1 | 0.00123 | 0.00030826 | 0 | 0 | 1 | 0.98315 | -0.11824 | 0.4 | 1 | 1.1 | 0.9
25 | 1 | 0.0038076 | 0.00095428 | 0 | 0 | 1 | 0.98463 | -0.10766 | 0.4 | 1 | 1.1 | 0.9
27 | 1 | 0.0023974 | 0.00060084 | 0 | 0 | 1 | 0.98298 | -0.11944 | 0.4 | 1 | 1.1 | 0.9
43 | 1 | 0.00077219 | 0.00019353 | 0 | 0 | 1 | 0.98498 | -0.1052 | 0.4 | 1 | 1.1 | 0.9
42 | 1 | 0.00059106 | 0.00014813 | 0 | 0 | 1 | 0.98512 | -0.10416 | 0.4 | 1 | 1.1 | 0.9
28 | 1 | 0 | 0 | 0 | 0 | 1 | 0.98294 | -0.11968 | 0.4 | 1 | 1.1 | 0.9
30 | 1 | 0.0023341 | 0.00058498 | 0 | 0 | 1 | 0.98285 | -0.12038 | 0.4 | 1 | 1.1 | 0.9
29 | 1 | 0.0019565 | 0.00049035 | 0 | 0 | 1 | 0.98641 | -0.095037 | 0.4 | 1 | 1.1 | 0.9
31 | 1 | 0 | 0 | 0 | 0 | 1 | 0.98642 | -0.094911 | 0.4 | 1 | 1.1 | 0.9
32 | 1 | 0.0004659 | 0.00011677 | 0 | 0 | 1 | 0.9828 | -0.12072 | 0.4 | 1 | 1.1 | 0.9
39 | 1 | 0.00098268 | 0.00024628 | 0 | 0 | 1 | 0.98602 | -0.097763 | 0.4 | 1 | 1.1 | 0.9
35 | 1 | 0 | 0 | 0 | 0 | 1 | 0.98696 | -0.091072 | 0.4 | 1 | 1.1 | 0.9
45 | 1 | 0.00063093 | 0.00015813 | 0 | 0 | 1 | 0.98278 | -0.12086 | 0.4 | 1 | 1.1 | 0.9
44 | 1 | 0.0012003 | 0.00030084 | 0 | 0 | 1 | 0.98595 | -0.098275 | 0.4 | 1 | 1.1 | 0.9
37 | 1 | 0.001168 | 0.00029273 | 0 | 0 | 1 | 0.98772 | -0.085758 | 0.4 | 1 | 1.1 | 0.9
33 | 1 | 0.0013813 | 0.00034619 | 0 | 0 | 1 | 0.98619 | -0.096577 | 0.4 | 1 | 1.1 | 0.9
46 | 1 | 0.0010561 | 0.00026468 | 0 | 0 | 1 | 0.98273 | -0.12117 | 0.4 | 1 | 1.1 | 0.9
34 | 1 | 0.0016186 | 0.00040567 | 0 | 0 | 1 | 0.986 | -0.097918 | 0.4 | 1 | 1.1 | 0.9
36 | 1 | 0.0013085 | 0.00032793 | 0 | 0 | 1 | 0.98558 | -0.10088 | 0.4 | 1 | 1.1 | 0.9
38 | 1 | 0.0025935 | 0.00064999 | 0 | 0 | 1 | 0.98551 | -0.10143 | 0.4 | 1 | 1.1 | 0.9
40 | 1 | 0.00097115 | 0.00024339 | 0 | 0 | 1 | 0.98776 | -0.08542 | 0.4 | 1 | 1.1 | 0.9
41 | 1 | 0.0021255 | 0.00053271 | 0 | 0 | 1 | 0.98516 | -0.10388 | 0.4 | 1 | 1.1 | 0.9
51 | 1 | 0.0012705 | 0.00031843 | 0 | 0 | 1 | 0.98784 | -0.084845 | 0.4 | 1 | 1.1 | 0.9
48 | 1 | 0.0025089 | 0.0006288 | 0 | 0 | 1 | 0.98496 | -0.10531 | 0.4 | 1 | 1.1 | 0.9
52 | 1 | 0.00072927 | 0.00018277 | 0 | 0 | 1 | 0.98975 | -0.071358 | 0.4 | 1 | 1.1 | 0.9
49 | 1 | 0.0010133 | 0.00025395 | 0 | 0 | 1 | 0.98488 | -0.10586 | 0.4 | 1 | 1.1 | 0.9
47 | 1 | 0.0010523 | 0.00026372 | 0 | 0 | 1 | 0.98269 | -0.12146 | 0.4 | 1 | 1.1 | 0.9
50 | 1 | 0.0028737 | 0.00072021 | 0 | 0 | 1 | 0.98466 | -0.10745 | 0.4 | 1 | 1.1 | 0.9
54 | 1 | 0.0018579 | 0.00046562 | 0 | 0 | 1 | 0.98458 | -0.10797 | 0.4 | 1 | 1.1 | 0.9
55 | 1 | 0.00066631 | 0.00016699 | 0 | 0 | 1 | 0.98433 | -0.1098 | 0.4 | 1 | 1.1 | 0.9
53 | 1 | 0 | 0 | 0 | 0 | 1 | 0.99075 | -0.064359 | 0.4 | 1 | 1.1 | 0.9
61 | 1 | 0 | 0 | 0 | 0 | 1 | 0.99116 | -0.06145 | 0.4 | 1 | 1.1 | 0.9
58 | 1 | 0.0024964 | 0.00062565 | 0 | 0 | 1 | 0.99049 | -0.066176 | 0.4 | 1 | 1.1 | 0.9
63 | 1 | 0.0010745 | 0.0002693 | 0 | 0 | 1 | 0.98971 | -0.071608 | 0.4 | 1 | 1.1 | 0.9
64 | 1 | 0.002066 | 0.00051778 | 0 | 0 | 1 | 0.99293 | -0.049065 | 0.4 | 1 | 1.1 | 0.9
57 | 1 | 0.0005615 | 0.00014072 | 0 | 0 | 1 | 0.99037 | -0.067018 | 0.4 | 1 | 1.1 | 0.9
56 | 1 | 0.0025289 | 0.0006338 | 0 | 0 | 1 | 0.98415 | -0.11106 | 0.4 | 1 | 1.1 | 0.9
122 | 1 | 0.0005405 | 0.00013546 | 0 | 0 | 1 | 0.98409 | -0.1115 | 0.4 | 1 | 1.1 | 0.9
121 | 1 | 0.0005278 | 0.00013228 | 0 | 0 | 1 | 0.98389 | -0.1129 | 0.4 | 1 | 1.1 | 0.9
59 | 1 | 0.0012847 | 0.00032198 | 0 | 0 | 1 | 0.99028 | -0.067644 | 0.4 | 1 | 1.1 | 0.9
60 | 1 | 0.0022789 | 0.00057114 | 0 | 0 | 1 | 0.9902 | -0.068226 | 0.4 | 1 | 1.1 | 0.9
62 | 1 | 0.00079802 | 0.0002 | 0 | 0 | 1 | 0.99018 | -0.0684 | 0.4 | 1 | 1.1 | 0.9
68 | 1 | 0.0046219 | 0.0011584 | 0 | 0 | 1 | 0.98788 | -0.084488 | 0.4 | 1 | 1.1 | 0.9
65 | 1 | 0.0017084 | 0.00042816 | 0 | 0 | 1 | 0.99355 | -0.044775 | 0.4 | 1 | 1.1 | 0.9
69 | 1 | 0 | 0 | 0 | 0 | 1 | 0.98672 | -0.092639 | 0.4 | 1 | 1.1 | 0.9
66 | 1 | 0.001293 | 0.00032407 | 0 | 0 | 1 | 0.99515 | -0.033564 | 0.4 | 1 | 1.1 | 0.9
67 | 3 | 0.0032178 | 0.00080645 | 0 | 0 | 1 | 1 | 0 | 0.4 | 1 | 1.1 | 0.9
70 | 1 | 0.0007137 | 0.00017887 | 0 | 0 | 1 | 0.98664 | -0.093231 | 0.4 | 1 | 1.1 | 0.9
71 | 1 | 0.0029715 | 0.00074472 | 0 | 0 | 1 | 0.98601 | -0.0977 | 0.4 | 1 | 1.1 | 0.9
72 | 1 | 0.0021666 | 0.00054299 | 0 | 0 | 1 | 0.98662 | -0.093337 | 0.4 | 1 | 1.1 | 0.9
73 | 1 | 0.001324 | 0.00033181 | 0 | 0 | 1 | 0.98561 | -0.10049 | 0.4 | 1 | 1.1 | 0.9
114 | 1 | 0.00050534 | 0.00012665 | 0 | 0 | 1 | 0.98661 | -0.093409 | 0.4 | 1 | 1.1 | 0.9
74 | 1 | 0.0014491 | 0.00036318 | 0 | 0 | 1 | 0.98498 | -0.10497 | 0.4 | 1 | 1.1 | 0.9
75 | 1 | 0.0021444 | 0.00053745 | 0 | 0 | 1 | 0.98493 | -0.10534 | 0.4 | 1 | 1.1 | 0.9
76 | 1 | 0 | 0 | 0 | 0 | 1 | 0.98433 | -0.10955 | 0.4 | 1 | 1.1 | 0.9
77 | 1 | 0.0026728 | 0.00066985 | 0 | 0 | 1 | 0.98394 | -0.11235 | 0.4 | 1 | 1.1 | 0.9
78 | 1 | 0.0022165 | 0.0005555 | 0 | 0 | 1 | 0.98362 | -0.11455 | 0.4 | 1 | 1.1 | 0.9
83 | 1 | 0.0013675 | 0.00034272 | 0 | 0 | 1 | 0.98389 | -0.1127 | 0.4 | 1 | 1.1 | 0.9
79 | 1 | 0.0033036 | 0.00082797 | 0 | 0 | 1 | 0.98264 | -0.12151 | 0.4 | 1 | 1.1 | 0.9
113 | 1 | 0.0018794 | 0.00047102 | 0 | 0 | 1 | 0.98382 | -0.11318 | 0.4 | 1 | 1.1 | 0.9
80 | 1 | 0 | 0 | 0 | 0 | 1 | 0.98175 | -0.12783 | 0.4 | 1 | 1.1 | 0.9
81 | 1 | 0.0022978 | 0.00057588 | 0 | 0 | 1 | 0.97957 | -0.14338 | 0.4 | 1 | 1.1 | 0.9
82 | 1 | 0.0010797 | 0.0002706 | 0 | 0 | 1 | 0.98132 | -0.13095 | 0.4 | 1 | 1.1 | 0.9
87 | 1 | 0.00029095 | 7.2919e-05 | 0 | 0 | 1 | 0.97896 | -0.14771 | 0.4 | 1 | 1.1 | 0.9
84 | 1 | 0.0026557 | 0.00066558 | 0 | 0 | 1 | 0.98131 | -0.13101 | 0.4 | 1 | 1.1 | 0.9
91 | 1 | 0.0031103 | 0.0007795 | 0 | 0 | 1 | 0.97869 | -0.14967 | 0.4 | 1 | 1.1 | 0.9
85 | 1 | 0.00071359 | 0.00017884 | 0 | 0 | 1 | 0.98112 | -0.13236 | 0.4 | 1 | 1.1 | 0.9
86 | 1 | 0.0074055 | 0.001856 | 0 | 0 | 1 | 0.98083 | -0.13441 | 0.4 | 1 | 1.1 | 0.9
88 | 1 | 0.0015459 | 0.00038743 | 0 | 0 | 1 | 0.98067 | -0.13559 | 0.4 | 1 | 1.1 | 0.9
89 | 1 | 0.00058817 | 0.00014741 | 0 | 0 | 1 | 0.98065 | -0.13568 | 0.4 | 1 | 1.1 | 0.9
92 | 1 | 0.00047937 | 0.00012014 | 0 | 0 | 1 | 0.97863 | -0.15011 | 0.4 | 1 | 1.1 | 0.9
90 | 1 | 0.00041785 | 0.00010472 | 0 | 0 | 1 | 0.98065 | -0.13568 | 0.4 | 1 | 1.1 | 0.9
100 | 1 | 0.00089024 | 0.00022311 | 0 | 0 | 1 | 0.9806 | -0.1361 | 0.4 | 1 | 1.1 | 0.9
101 | 1 | 0.00082682 | 0.00020722 | 0 | 0 | 1 | 0.98058 | -0.1362 | 0.4 | 1 | 1.1 | 0.9
93 | 1 | 0 | 0 | 0 | 0 | 1 | 0.97835 | -0.15209 | 0.4 | 1 | 1.1 | 0.9
94 | 1 | 0.0014661 | 0.00036743 | 0 | 0 | 1 | 0.9782 | -0.15314 | 0.4 | 1 | 1.1 | 0.9
95 | 1 | 0.0017769 | 0.00044534 | 0 | 0 | 1 | 0.97697 | -0.16195 | 0.4 | 1 | 1.1 | 0.9
96 | 1 | 0.00053959 | 0.00013523 | 0 | 0 | 1 | 0.97807 | -0.15406 | 0.4 | 1 | 1.1 | 0.9
97 | 1 | 0 | 0 | 0 | 0 | 1 | 0.97614 | -0.16791 | 0.4 | 1 | 1.1 | 0.9
98 | 1 | 0.00049628 | 0.00012438 | 0 | 0 | 1 | 0.978 | -0.15461 | 0.4 | 1 | 1.1 | 0.9
103 | 1 | 0.0026253 | 0.00065797 | 0 | 0 | 1 | 0.9753 | -0.17393 | 0.4 | 1 | 1.1 | 0.9
99 | 1 | 0.00047257 | 0.00011844 | 0 | 0 | 1 | 0.97796 | -0.1549 | 0.4 | 1 | 1.1 | 0.9
104 | 1 | 0 | 0 | 0 | 0 | 1 | 0.97454 | -0.17936 | 0.4 | 1 | 1.1 | 0.9
102 | 1 | 0.0021753 | 0.00054518 | 0 | 0 | 1 | 0.97785 | -0.15563 | 0.4 | 1 | 1.1 | 0.9
105 | 1 | 0 | 0 | 0 | 0 | 1 | 0.97434 | -0.1808 | 0.4 | 1 | 1.1 | 0.9
106 | 1 | 0.0031732 | 0.00079529 | 0 | 0 | 1 | 0.97443 | -0.18014 | 0.4 | 1 | 1.1 | 0.9
107 | 1 | 0.0015406 | 0.00038611 | 0 | 0 | 1 | 0.97385 | -0.18436 | 0.4 | 1 | 1.1 | 0.9
108 | 1 | 0.0024256 | 0.00060792 | 0 | 0 | 1 | 0.9743 | -0.18109 | 0.4 | 1 | 1.1 | 0.9
110 | 1 | 0.0021218 | 0.00053177 | 0 | 0 | 1 | 0.97383 | -0.18446 | 0.4 | 1 | 1.1 | 0.9
109 | 1 | 0.0022391 | 0.00056118 | 0 | 0 | 1 | 0.97425 | -0.18143 | 0.4 | 1 | 1.1 | 0.9
111 | 1 | 0.0013349 | 0.00033455 | 0 | 0 | 1 | 0.97371 | -0.18535 | 0.4 | 1 | 1.1 | 0.9
112 | 1 | 0.0020886 | 0.00052346 | 0 | 0 | 1 | 0.97371 | -0.18536 | 0.4 | 1 | 1.1 | 0.9
115 | 1 | 0.0015364 | 0.00038506 | 0 | 0 | 1 | 0.98373 | -0.11403 | 0.4 | 1 | 1.1 | 0.9
116 | 1 | 0.00069455 | 0.00017407 | 0 | 0 | 1 | 0.98374 | -0.11399 | 0.4 | 1 | 1.1 | 0.9
117 | 1 | 0.0029061 | 0.00072833 | 0 | 0 | 1 | 0.9836 | -0.11494 | 0.4 | 1 | 1.1 | 0.9
118 | 1 | 0.0015625 | 0.00039161 | 0 | 0 | 1 | 0.98378 | -0.11368 | 0.4 | 1 | 1.1 | 0.9
120 | 1 | 0.0019089 | 0.00047841 | 0 | 0 | 1 | 0.98386 | -0.1131 | 0.4 | 1 | 1.1 | 0.9

## generator_data
GEN_BUS | PG | QG | QMAX | QMIN | VG | MBASE | GEN_STATUS | PMAX | PMIN
67 | 0.17709 | 0.044732 | 10 | -10 | 1 | 100 | 1 | 10 | 0

## branch_data
F_BUS | T_BUS | BR_R | BR_X | BR_B | RATE_A | RATE_B | RATE_C | TAP | SHIFT | BR_STATUS | ANGMIN | ANGMAX | P_in | Q_in | P_out | Q_out
1 | 2 | 12.3728 | 4.7588 | 1.2486e-08 | 0 | 0 | 0 | 0 | 0 | 1 | -90 | 90 | -0.0074974 | -0.001868 | 0.0075052 | 0.0018698
1 | 3 | 0.72969 | 0.28065 | 7.3639e-10 | 0 | 0 | 0 | 0 | 0 | 1 | -90 | 90 | 0.0058753 | 0.0014615 | -0.005875 | -0.0014614
2 | 4 | 11.1749 | 4.298 | 1.1277e-08 | 0 | 0 | 0 | 0 | 0 | 1 | -90 | 90 | -0.0075052 | -0.0018698 | 0.0075123 | 0.0018715
3 | 125 | 64.1109 | 24.658 | 6.4699e-08 | 0 | 0 | 0 | 0 | 0 | 1 | -90 | 90 | 0.0018503 | 0.00045271 | -0.0018478 | -0.00045787
4 | 14 | 44.2397 | 17.0153 | 4.4646e-08 | 0 | 0 | 0 | 0 | 0 | 1 | -90 | 90 | 0.0017232 | 0.00042762 | -0.0017217 | -0.00043129
4 | 5 | 57.764 | 22.2169 | 5.8294e-08 | 0 | 0 | 0 | 0 | 0 | 1 | -90 | 90 | -0.0092355 | -0.0022991 | 0.0092906 | 0.0023147
125 | 124 | 10.0457 | 3.8637 | 1.0138e-08 | 0 | 0 | 0 | 0 | 0 | 1 | -90 | 90 | 0.00032574 | 7.6381e-05 | -0.00032573 | -7.7332e-05
5 | 6 | 2.1227 | 0.81642 | 2.1422e-09 | 0 | 0 | 0 | 0 | 0 | 1 | -90 | 90 | -0.012717 | -0.0031735 | 0.012721 | 0.0031748
6 | 7 | 6.6983 | 2.5763 | 1.352e-08 | 0 | 0 | 0 | 0 | 0 | 1 | -90 | 90 | -0.012721 | -0.0031748 | 0.012733 | 0.0031781
14 | 13 | 2.4593 | 0.94588 | 2.4818e-09 | 0 | 0 | 0 | 0 | 0 | 1 | -90 | 90 | 0.0017217 | 0.00043129 | -0.0017216 | -0.00043149
123 | 124 | 45.3738 | 17.4515 | 4.579e-08 | 0 | 0 | 0 | 0 | 0 | 1 | -90 | 90 | -0.00032567 | -8.1623e-05 | 0.00032573 | 7.7332e-05
7 | 8 | 8.327 | 3.2027 | 8.4034e-09 | 0 | 0 | 0 | 0 | 0 | 1 | -90 | 90 | 0.0030908 | 0.00077335 | -0.0030899 | -0.00077383
7 | 9 | 4 | 1.5385 | 8.0734e-09 | 0 | 0 | 0 | 0 | 0 | 1 | -90 | 90 | -0.016242 | -0.0040549 | 0.016254 | 0.0040586
7 | 10 | 14.0985 | 5.4225 | 1.4228e-08 | 0 | 0 | 0 | 0 | 0 | 1 | -90 | 90 | 0.00041809 | 0.00010342 | -0.00041806 | -0.00010478
8 | 11 | 2.6632 | 1.0243 | 2.6876e-09 | 0 | 0 | 0 | 0 | 0 | 1 | -90 | 90 | 0.0015923 | 0.00039847 | -0.0015922 | -0.0003987
9 | 12 | 0.78659 | 0.30253 | 1.5876e-09 | 0 | 0 | 0 | 0 | 0 | 1 | -90 | 90 | -0.019241 | -0.0048073 | 0.019244 | 0.0048084
11 | 15 | 3.5627 | 1.3703 | 3.5954e-09 | 0 | 0 | 0 | 0 | 0 | 1 | -90 | 90 | 0.00077668 | 0.00019431 | -0.00077666 | -0.00019465
12 | 16 | 2.3 | 0.88463 | 4.6423e-09 | 0 | 0 | 0 | 0 | 0 | 1 | -90 | 90 | -0.020093 | -0.005021 | 0.020103 | 0.0050245
16 | 17 | 1.5058 | 0.57915 | 3.0392e-09 | 0 | 0 | 0 | 0 | 0 | 1 | -90 | 90 | -0.022151 | -0.0055379 | 0.02216 | 0.0055407
17 | 18 | 1.2821 | 0.49312 | 2.5878e-09 | 0 | 0 | 0 | 0 | 0 | 1 | -90 | 90 | -0.024311 | -0.0060798 | 0.024319 | 0.0060828
18 | 19 | 0.5453 | 0.20973 | 1.1006e-09 | 0 | 0 | 0 | 0 | 0 | 1 | -90 | 90 | -0.024939 | -0.0062381 | 0.024942 | 0.0062394
19 | 20 | 1.5644 | 0.60168 | 3.1575e-09 | 0 | 0 | 0 | 0 | 0 | 1 | -90 | 90 | -0.035881 | -0.0089804 | 0.035903 | 0.0089886
19 | 21 | 0.37922 | 0.14585 | 3.827e-10 | 0 | 0 | 0 | 0 | 0 | 1 | -90 | 90 | 0.010939 | 0.002741 | -0.010938 | -0.0027408
20 | 22 | 0.30811 | 0.1185 | 6.2188e-10 | 0 | 0 | 0 | 0 | 0 | 1 | -90 | 90 | -0.036328 | -0.009095 | 0.036333 | 0.0090967
21 | 23 | 1.8041 | 0.69388 | 1.8206e-09 | 0 | 0 | 0 | 0 | 0 | 1 | -90 | 90 | 0.010395 | 0.0026047 | -0.010393 | -0.0026041
22 | 24 | 0.20103 | 0.07732 | 4.0576e-10 | 0 | 0 | 0 | 0 | 0 | 1 | -90 | 90 | -0.037988 | -0.0095114 | 0.037991 | 0.0095126
23 | 26 | 1.1985 | 0.46095 | 1.2095e-09 | 0 | 0 | 0 | 0 | 0 | 1 | -90 | 90 | 0.00917 | 0.0022975 | -0.0091689 | -0.0022972
24 | 25 | 0.60944 | 0.2344 | 1.2301e-09 | 0 | 0 | 0 | 0 | 0 | 1 | -90 | 90 | -0.039797 | -0.0099653 | 0.039808 | 0.0099693
26 | 27 | 1.9028 | 0.73183 | 1.9202e-09 | 0 | 0 | 0 | 0 | 0 | 1 | -90 | 90 | 0.0079389 | 0.0019889 | -0.0079376 | -0.0019886
25 | 43 | 0.71238 | 0.27399 | 1.4378e-09 | 0 | 0 | 0 | 0 | 0 | 1 | -90 | 90 | -0.043615 | -0.010924 | 0.04363 | 0.010929
27 | 28 | 0.55932 | 0.21512 | 5.6445e-10 | 0 | 0 | 0 | 0 | 0 | 1 | -90 | 90 | 0.0055403 | 0.0013878 | -0.0055401 | -0.0013877
43 | 42 | 0.2938 | 0.113 | 5.93e-10 | 0 | 0 | 0 | 0 | 0 | 1 | -90 | 90 | -0.044402 | -0.011123 | 0.044409 | 0.011125
42 | 41 | 0.079295 | 0.030498 | 1.6005e-10 | 0 | 0 | 0 | 0 | 0 | 1 | -90 | 90 | -0.045 | -0.011273 | 0.045001 | 0.011274
28 | 30 | 1.5785 | 0.60713 | 1.593e-09 | 0 | 0 | 0 | 0 | 0 | 1 | -90 | 90 | 0.0055401 | 0.0013877 | -0.0055395 | -0.0013877
30 | 32 | 1.3551 | 0.52121 | 1.3676e-09 | 0 | 0 | 0 | 0 | 0 | 1 | -90 | 90 | 0.0032055 | 0.00080271 | -0.0032053 | -0.00080278
29 | 31 | 0.82194 | 0.31613 | 8.2948e-10 | 0 | 0 | 0 | 0 | 0 | 1 | -90 | 90 | -0.0019565 | -0.00049035 | 0.0019565 | 0.00049028
31 | 39 | 1.5493 | 0.59588 | 1.5635e-09 | 0 | 0 | 0 | 0 | 0 | 1 | -90 | 90 | 0.023356 | 0.0058578 | -0.023346 | -0.0058544
31 | 35 | 1.9257 | 0.74065 | 1.9434e-09 | 0 | 0 | 0 | 0 | 0 | 1 | -90 | 90 | -0.025312 | -0.0063481 | 0.025326 | 0.0063531
32 | 45 | 0.62648 | 0.24095 | 6.3223e-10 | 0 | 0 | 0 | 0 | 0 | 1 | -90 | 90 | 0.0027394 | 0.00068601 | -0.0027394 | -0.00068605
39 | 44 | 0.29054 | 0.11175 | 2.9321e-10 | 0 | 0 | 0 | 0 | 0 | 1 | -90 | 90 | 0.022364 | 0.0056081 | -0.022362 | -0.0056076
35 | 37 | 0.85023 | 0.32701 | 1.7161e-09 | 0 | 0 | 0 | 0 | 0 | 1 | -90 | 90 | -0.079446 | -0.019924 | 0.079505 | 0.019946
35 | 33 | 1.2909 | 0.4965 | 2.6055e-09 | 0 | 0 | 0 | 0 | 0 | 1 | -90 | 90 | 0.054121 | 0.013571 | -0.054079 | -0.013555
45 | 46 | 1.8537 | 0.71296 | 1.8707e-09 | 0 | 0 | 0 | 0 | 0 | 1 | -90 | 90 | 0.0021084 | 0.00052793 | -0.0021084 | -0.00052807
44 | 48 | 4.2077 | 1.6183 | 4.2463e-09 | 0 | 0 | 0 | 0 | 0 | 1 | -90 | 90 | 0.021162 | 0.0053067 | -0.021141 | -0.0052992
37 | 40 | 0.053351 | 0.020519 | 1.0768e-10 | 0 | 0 | 0 | 0 | 0 | 1 | -90 | 90 | -0.080673 | -0.020239 | 0.080676 | 0.020241
33 | 34 | 0.32244 | 0.12402 | 6.508e-10 | 0 | 0 | 0 | 0 | 0 | 1 | -90 | 90 | 0.052698 | 0.013209 | -0.052688 | -0.013205
46 | 47 | 3.4732 | 1.3358 | 3.5051e-09 | 0 | 0 | 0 | 0 | 0 | 1 | -90 | 90 | 0.0010523 | 0.0002634 | -0.0010522 | -0.00026372
34 | 36 | 0.73305 | 0.28194 | 1.4796e-09 | 0 | 0 | 0 | 0 | 0 | 1 | -90 | 90 | 0.05107 | 0.0128 | -0.051049 | -0.012792
36 | 38 | 0.14172 | 0.054506 | 2.8603e-10 | 0 | 0 | 0 | 0 | 0 | 1 | -90 | 90 | 0.04974 | 0.012464 | -0.049736 | -0.012463
38 | 41 | 0.65699 | 0.25269 | 1.326e-09 | 0 | 0 | 0 | 0 | 0 | 1 | -90 | 90 | 0.047143 | 0.011813 | -0.047127 | -0.011807
40 | 51 | 0.089781 | 0.034531 | 1.8121e-10 | 0 | 0 | 0 | 0 | 0 | 1 | -90 | 90 | -0.081648 | -0.020484 | 0.081654 | 0.020486
51 | 52 | 2.0754 | 0.79822 | 4.1888e-09 | 0 | 0 | 0 | 0 | 0 | 1 | -90 | 90 | -0.082925 | -0.020805 | 0.08308 | 0.020864
48 | 49 | 0.37733 | 0.14513 | 3.8079e-10 | 0 | 0 | 0 | 0 | 0 | 1 | -90 | 90 | 0.018632 | 0.0046704 | -0.018631 | -0.0046699
52 | 53 | 1.0707 | 0.41182 | 2.1611e-09 | 0 | 0 | 0 | 0 | 0 | 1 | -90 | 90 | -0.083809 | -0.021047 | 0.083891 | 0.021078
49 | 50 | 1.1419 | 0.4392 | 1.1524e-09 | 0 | 0 | 0 | 0 | 0 | 1 | -90 | 90 | 0.017617 | 0.004416 | -0.017614 | -0.0044146
50 | 54 | 0.44444 | 0.17094 | 4.4851e-10 | 0 | 0 | 0 | 0 | 0 | 1 | -90 | 90 | 0.01474 | 0.0036944 | -0.014739 | -0.003694
54 | 55 | 1.7923 | 0.68935 | 1.8088e-09 | 0 | 0 | 0 | 0 | 0 | 1 | -90 | 90 | 0.012881 | 0.0032284 | -0.012878 | -0.0032273
55 | 56 | 1.3 | 0.50001 | 1.3119e-09 | 0 | 0 | 0 | 0 | 0 | 1 | -90 | 90 | 0.012211 | 0.0030603 | -0.012209 | -0.0030596
53 | 61 | 0.40918 | 0.15737 | 8.2586e-10 | 0 | 0 | 0 | 0 | 0 | 1 | -90 | 90 | -0.091313 | -0.022938 | 0.09135 | 0.022952
53 | 58 | 3.1276 | 1.2029 | 3.1563e-09 | 0 | 0 | 0 | 0 | 0 | 1 | -90 | 90 | 0.0074225 | 0.0018595 | -0.0074207 | -0.0018591
61 | 63 | 1.7246 | 0.66331 | 1.7404e-09 | 0 | 0 | 0 | 0 | 0 | 1 | -90 | 90 | 0.075975 | 0.019137 | -0.075868 | -0.019095
61 | 64 | 0.95539 | 0.36746 | 1.9283e-09 | 0 | 0 | 0 | 0 | 0 | 1 | -90 | 90 | -0.16733 | -0.042088 | 0.16762 | 0.0422
58 | 57 | 2.1834 | 0.83977 | 2.2034e-09 | 0 | 0 | 0 | 0 | 0 | 1 | -90 | 90 | 0.0049243 | 0.0012334 | -0.0049237 | -0.0012334
63 | 68 | 2.211 | 0.85038 | 2.2313e-09 | 0 | 0 | 0 | 0 | 0 | 1 | -90 | 90 | 0.074793 | 0.018826 | -0.074659 | -0.018775
64 | 65 | 0.32759 | 0.126 | 6.6119e-10 | 0 | 0 | 0 | 0 | 0 | 1 | -90 | 90 | -0.16968 | -0.042717 | 0.16978 | 0.042756
57 | 59 | 1.8299 | 0.70381 | 1.8467e-09 | 0 | 0 | 0 | 0 | 0 | 1 | -90 | 90 | 0.0043622 | 0.0010927 | -0.0043619 | -0.0010927
56 | 122 | 0.57752 | 0.22212 | 5.8282e-10 | 0 | 0 | 0 | 0 | 0 | 1 | -90 | 90 | 0.0096804 | 0.0024258 | -0.0096798 | -0.0024256
122 | 121 | 1.924 | 0.73999 | 1.9416e-09 | 0 | 0 | 0 | 0 | 0 | 1 | -90 | 90 | 0.0091394 | 0.0022902 | -0.0091376 | -0.0022897
121 | 120 | 0.29032 | 0.11166 | 2.9299e-10 | 0 | 0 | 0 | 0 | 0 | 1 | -90 | 90 | 0.0086098 | 0.0021574 | -0.0086095 | -0.0021573
59 | 60 | 2.4155 | 0.92905 | 2.4377e-09 | 0 | 0 | 0 | 0 | 0 | 1 | -90 | 90 | 0.0030771 | 0.00077073 | -0.0030769 | -0.00077087
60 | 62 | 2.7781 | 1.0685 | 2.8036e-09 | 0 | 0 | 0 | 0 | 0 | 1 | -90 | 90 | 0.00079804 | 0.00019974 | -0.00079802 | -0.0002
68 | 69 | 1.4878 | 0.57224 | 1.5015e-09 | 0 | 0 | 0 | 0 | 0 | 1 | -90 | 90 | 0.070037 | 0.017616 | -0.069957 | -0.017586
65 | 66 | 0.84956 | 0.32675 | 1.7147e-09 | 0 | 0 | 0 | 0 | 0 | 1 | -90 | 90 | -0.17149 | -0.043184 | 0.17176 | 0.043288
69 | 70 | 2.214 | 0.85153 | 2.2343e-09 | 0 | 0 | 0 | 0 | 0 | 1 | -90 | 90 | 0.0033859 | 0.00084819 | -0.0033856 | -0.0008483
69 | 71 | 0.96914 | 0.37275 | 9.7804e-10 | 0 | 0 | 0 | 0 | 0 | 1 | -90 | 90 | 0.066571 | 0.016738 | -0.066525 | -0.01672
66 | 67 | 2.5404 | 0.97708 | 5.1274e-09 | 0 | 0 | 0 | 0 | 0 | 1 | -90 | 90 | -0.17305 | -0.043612 | 0.17387 | 0.043926
70 | 72 | 0.5041 | 0.19389 | 5.0873e-10 | 0 | 0 | 0 | 0 | 0 | 1 | -90 | 90 | 0.0026719 | 0.00066943 | -0.0026719 | -0.00066947
71 | 73 | 0.55956 | 0.21522 | 5.647e-10 | 0 | 0 | 0 | 0 | 0 | 1 | -90 | 90 | 0.063553 | 0.015975 | -0.063528 | -0.015966
72 | 114 | 1.8038 | 0.69375 | 1.8203e-09 | 0 | 0 | 0 | 0 | 0 | 1 | -90 | 90 | 0.00050534 | 0.00012647 | -0.00050534 | -0.00012665
73 | 74 | 0.9145 | 0.35173 | 9.2289e-10 | 0 | 0 | 0 | 0 | 0 | 1 | -90 | 90 | 0.062204 | 0.015634 | -0.062166 | -0.015619
74 | 75 | 0.077357 | 0.029753 | 7.8067e-11 | 0 | 0 | 0 | 0 | 0 | 1 | -90 | 90 | 0.060717 | 0.015256 | -0.060713 | -0.015255
75 | 76 | 0.91193 | 0.35074 | 9.203e-10 | 0 | 0 | 0 | 0 | 0 | 1 | -90 | 90 | 0.058569 | 0.014717 | -0.058535 | -0.014704
76 | 77 | 5.9603 | 2.2924 | 6.015e-09 | 0 | 0 | 0 | 0 | 0 | 1 | -90 | 90 | 0.0059222 | 0.0014836 | -0.0059199 | -0.0014833
76 | 78 | 1.204 | 0.46309 | 1.2151e-09 | 0 | 0 | 0 | 0 | 0 | 1 | -90 | 90 | 0.052613 | 0.013221 | -0.052576 | -0.013207
77 | 83 | 1.3771 | 0.52966 | 1.3897e-09 | 0 | 0 | 0 | 0 | 0 | 1 | -90 | 90 | 0.0032471 | 0.0008134 | -0.003247 | -0.00081347
78 | 79 | 1.7492 | 0.67275 | 1.7652e-09 | 0 | 0 | 0 | 0 | 0 | 1 | -90 | 90 | 0.05036 | 0.012651 | -0.050311 | -0.012633
83 | 113 | 3.213 | 1.2358 | 3.2425e-09 | 0 | 0 | 0 | 0 | 0 | 1 | -90 | 90 | 0.0018795 | 0.00047076 | -0.0018794 | -0.00047102
79 | 80 | 1.6968 | 0.65262 | 1.7124e-09 | 0 | 0 | 0 | 0 | 0 | 1 | -90 | 90 | 0.047007 | 0.011805 | -0.046966 | -0.011789
80 | 81 | 6.3422 | 2.4393 | 6.4004e-09 | 0 | 0 | 0 | 0 | 0 | 1 | -90 | 90 | 0.030829 | 0.0077442 | -0.030763 | -0.0077192
80 | 82 | 2.4226 | 0.93176 | 2.4448e-09 | 0 | 0 | 0 | 0 | 0 | 1 | -90 | 90 | 0.016137 | 0.0040447 | -0.01613 | -0.0040423
81 | 87 | 1.9065 | 0.73328 | 1.924e-09 | 0 | 0 | 0 | 0 | 0 | 1 | -90 | 90 | 0.028465 | 0.0071434 | -0.028448 | -0.007137
82 | 84 | 0.052501 | 0.020193 | 5.2982e-11 | 0 | 0 | 0 | 0 | 0 | 1 | -90 | 90 | 0.01505 | 0.0037717 | -0.01505 | -0.0037716
87 | 91 | 0.86988 | 0.33457 | 8.7786e-10 | 0 | 0 | 0 | 0 | 0 | 1 | -90 | 90 | 0.028157 | 0.007064 | -0.028149 | -0.0070612
84 | 85 | 1.3591 | 0.52272 | 1.3716e-09 | 0 | 0 | 0 | 0 | 0 | 1 | -90 | 90 | 0.012394 | 0.003106 | -0.012392 | -0.0031053
91 | 92 | 0.22008 | 0.084646 | 2.221e-10 | 0 | 0 | 0 | 0 | 0 | 1 | -90 | 90 | 0.025039 | 0.0062817 | -0.025037 | -0.0062811
85 | 86 | 2.2033 | 0.84744 | 2.2236e-09 | 0 | 0 | 0 | 0 | 0 | 1 | -90 | 90 | 0.011678 | 0.0029264 | -0.011675 | -0.0029254
86 | 88 | 3.4709 | 1.335 | 3.5027e-09 | 0 | 0 | 0 | 0 | 0 | 1 | -90 | 90 | 0.0042698 | 0.0010694 | -0.0042691 | -0.0010695
88 | 89 | 0.39248 | 0.15095 | 3.9608e-10 | 0 | 0 | 0 | 0 | 0 | 1 | -90 | 90 | 0.0027232 | 0.00068203 | -0.0027232 | -0.00068206
89 | 90 | 0.014893 | 0.0057281 | 1.503e-11 | 0 | 0 | 0 | 0 | 0 | 1 | -90 | 90 | 0.002135 | 0.00053465 | -0.002135 | -0.00053465
92 | 93 | 1.0061 | 0.38696 | 1.0153e-09 | 0 | 0 | 0 | 0 | 0 | 1 | -90 | 90 | 0.024558 | 0.006161 | -0.024551 | -0.0061585
90 | 100 | 3.022 | 1.1623 | 3.0498e-09 | 0 | 0 | 0 | 0 | 0 | 1 | -90 | 90 | 0.0017172 | 0.00042993 | -0.0017171 | -0.00043018
100 | 101 | 1.6343 | 0.62857 | 1.6493e-09 | 0 | 0 | 0 | 0 | 0 | 1 | -90 | 90 | 0.00082682 | 0.00020707 | -0.00082681 | -0.00020722
93 | 94 | 2.5586 | 0.98408 | 2.5821e-09 | 0 | 0 | 0 | 0 | 0 | 1 | -90 | 90 | 0.0051515 | 0.0012901 | -0.0051507 | -0.00129
93 | 95 | 6.3487 | 2.4418 | 6.407e-09 | 0 | 0 | 0 | 0 | 0 | 1 | -90 | 90 | 0.0194 | 0.0048684 | -0.019373 | -0.0048588
94 | 96 | 3.0898 | 1.1884 | 3.1182e-09 | 0 | 0 | 0 | 0 | 0 | 1 | -90 | 90 | 0.0036847 | 0.00092258 | -0.0036842 | -0.0009227
95 | 97 | 4.2129 | 1.6203 | 4.2516e-09 | 0 | 0 | 0 | 0 | 0 | 1 | -90 | 90 | 0.017596 | 0.0044135 | -0.017582 | -0.0044083
96 | 98 | 2.1771 | 0.83734 | 2.1971e-09 | 0 | 0 | 0 | 0 | 0 | 1 | -90 | 90 | 0.0031447 | 0.00078747 | -0.0031444 | -0.00078758
97 | 103 | 4.2509 | 1.635 | 4.2899e-09 | 0 | 0 | 0 | 0 | 0 | 1 | -90 | 90 | 0.017582 | 0.0044083 | -0.017567 | -0.0044031
98 | 99 | 1.3465 | 0.51789 | 1.3589e-09 | 0 | 0 | 0 | 0 | 0 | 1 | -90 | 90 | 0.0026481 | 0.0006632 | -0.002648 | -0.00066329
103 | 104 | 4.496 | 1.7292 | 4.5373e-09 | 0 | 0 | 0 | 0 | 0 | 1 | -90 | 90 | 0.014942 | 0.0037451 | -0.014931 | -0.0037413
99 | 102 | 4.2169 | 1.6219 | 4.2556e-09 | 0 | 0 | 0 | 0 | 0 | 1 | -90 | 90 | 0.0021755 | 0.00054486 | -0.0021753 | -0.00054518
104 | 105 | 2.5163 | 0.9678 | 2.5394e-09 | 0 | 0 | 0 | 0 | 0 | 1 | -90 | 90 | 0.0070912 | 0.0017768 | -0.0070898 | -0.0017765
104 | 106 | 1.2359 | 0.47534 | 1.2472e-09 | 0 | 0 | 0 | 0 | 0 | 1 | -90 | 90 | 0.0078394 | 0.0019645 | -0.0078386 | -0.0019643
105 | 107 | 6.1987 | 2.3841 | 6.2556e-09 | 0 | 0 | 0 | 0 | 0 | 1 | -90 | 90 | 0.0070898 | 0.0017765 | -0.0070863 | -0.0017758
106 | 108 | 2.5033 | 0.9628 | 2.5263e-09 | 0 | 0 | 0 | 0 | 0 | 1 | -90 | 90 | 0.0046654 | 0.001169 | -0.0046648 | -0.001169
107 | 110 | 0.23884 | 0.091861 | 2.4103e-10 | 0 | 0 | 0 | 0 | 0 | 1 | -90 | 90 | 0.0055457 | 0.0013896 | -0.0055456 | -0.0013896
108 | 109 | 1.8814 | 0.72362 | 1.8987e-09 | 0 | 0 | 0 | 0 | 0 | 1 | -90 | 90 | 0.0022392 | 0.00056104 | -0.0022391 | -0.00056118
110 | 111 | 3.1822 | 1.2239 | 3.2114e-09 | 0 | 0 | 0 | 0 | 0 | 1 | -90 | 90 | 0.0034239 | 0.00085786 | -0.0034234 | -0.00085801
111 | 112 | 0.091845 | 0.035325 | 9.2688e-11 | 0 | 0 | 0 | 0 | 0 | 1 | -90 | 90 | 0.0020886 | 0.00052345 | -0.0020886 | -0.00052346
115 | 116 | 0.12998 | 0.049994 | 1.3118e-10 | 0 | 0 | 0 | 0 | 0 | 1 | -90 | 90 | -0.0044428 | -0.0011132 | 0.0044429 | 0.0011132
115 | 117 | 3.9251 | 1.5097 | 3.9611e-09 | 0 | 0 | 0 | 0 | 0 | 1 | -90 | 90 | 0.0029064 | 0.00072809 | -0.002906 | -0.00072833
116 | 118 | 0.74208 | 0.28542 | 7.4889e-10 | 0 | 0 | 0 | 0 | 0 | 1 | -90 | 90 | -0.0051374 | -0.0012872 | 0.0051376 | 0.0012872
118 | 120 | 1.1044 | 0.42476 | 1.1145e-09 | 0 | 0 | 0 | 0 | 0 | 1 | -90 | 90 | -0.0067001 | -0.0016788 | 0.0067007 | 0.0016789