## bus_data
BUS_I | BUS_TYPE | Pd | Qd | Gs | Bs | area | Vm | Va | baseKV | zone | Vmax | Vmin
1 | 1 | 0.094574 | 0.023703 | 0 | 0 | 1 | 0.97018 | -0.20878 | 0.4 | 1 | 1.1 | 0.9
2 | 1 | 0 | 0 | 0 | 0 | 1 | 0.98226 | -0.12264 | 0.4 | 1 | 1.1 | 0.9
3 | 1 | 0 | 0 | 0 | 0 | 1 | 0.99673 | -0.02227 | 0.4 | 1 | 1.1 | 0.9
5 | 3 | 0.081971 | 0.020544 | 0 | 0 | 1 | 1 | 0 | 0.4 | 1 | 1.1 | 0.9
4 | 1 | 0.024231 | 0.006073 | 0 | 0 | 1 | 0.98542 | -0.10217 | 0.4 | 1 | 1.1 | 0.9

## generator_data
GEN_BUS | PG | QG | QMAX | QMIN | VG | MBASE | GEN_STATUS | PMAX | PMIN
5 | 0.20394 | 0.051528 | 10 | -10 | 1 | 100 | 1 | 10 | 0

## branch_data
F_BUS | T_BUS | BR_R | BR_X | BR_B | RATE_A | RATE_B | RATE_C | TAP | SHIFT | BR_STATUS | ANGMIN | ANGMAX | P_in | Q_in | P_out | Q_out
1 | 2 | 11.3059 | 4.3484 | 1.141e-08 | 0 | 0 | 0 | 0 | 0 | 1 | -90 | 90 | -0.094574 | -0.023703 | 0.095716 | 0.024141
2 | 3 | 13.5322 | 5.2047 | 1.3656e-08 | 0 | 0 | 0 | 0 | 0 | 1 | -90 | 90 | -0.095716 | -0.024141 | 0.097083 | 0.024665
3 | 5 | 3.0565 | 1.1756 | 6.1691e-09 | 0 | 0 | 0 | 0 | 0 | 1 | -90 | 90 | -0.097083 | -0.024665 | 0.097391 | 0.024783
5 | 4 | 54.0771 | 20.7989 | 5.4573e-08 | 0 | 0 | 0 | 0 | 0 | 1 | -90 | 90 | 0.024579 | 0.0062013 | -0.024231 | -0.006073