## bus_data
BUS_I | BUS_TYPE | Pd | Qd | Gs | Bs | area | Vm | Va | baseKV | zone | Vmax | Vmin
1 | 1 | 0.0098851 | 0.0024774 | 0 | 0 | 1 | 0.98555 | -0.10158 | 0.4 | 1 | 1.1 | 0.9
2 | 1 | 0.0014948 | 0.00037463 | 0 | 0 | 1 | 0.98478 | -0.10706 | 0.4 | 1 | 1.1 | 0.9
3 | 1 | 0 | 0 | 0 | 0 | 1 | 0.98595 | -0.098712 | 0.4 | 1 | 1.1 | 0.9
4 | 1 | 0.0018489 | 0.00046337 | 0 | 0 | 1 | 0.98409 | -0.11197 | 0.4 | 1 | 1.1 | 0.9
6 | 1 | 0 | 0 | 0 | 0 | 1 | 0.98687 | -0.092137 | 0.4 | 1 | 1.1 | 0.9
7 | 1 | 0 | 0 | 0 | 0 | 1 | 0.98393 | -0.1131 | 0.4 | 1 | 1.1 | 0.9
5 | 1 | 0 | 0 | 0 | 0 | 1 | 0.98602 | -0.09818 | 0.4 | 1 | 1.1 | 0.9
27 | 1 | 0 | 0 | 0 | 0 | 1 | 0.98505 | -0.10509 | 0.4 | 1 | 1.1 | 0.9
159 | 1 | 0.00095732 | 0.00023993 | 0 | 0 | 1 | 0.98639 | -0.095547 | 0.4 | 1 | 1.1 | 0.9
160 | 1 | 0 | 0 | 0 | 0 | 1 | 0.98924 | -0.075344 | 0.4 | 1 | 1.1 | 0.9
172 | 1 | 0.016888 | 0.0042325 | 0 | 0 | 1 | 0.98048 | -0.13788 | 0.4 | 1 | 1.1 | 0.9
8 | 1 | 0 | 0 | 0 | 0 | 1 | 0.97231 | -0.19746 | 0.4 | 1 | 1.1 | 0.9
15 | 1 | 0 | 0 | 0 | 0 | 1 | 0.9772 | -0.16179 | 0.4 | 1 | 1.1 | 0.9
127 | 1 | 0.0002773 | 6.9499e-05 | 0 | 0 | 1 | 0.97198 | -0.19988 | 0.4 | 1 | 1.1 | 0.9
10 | 1 | 0 | 0 | 0 | 0 | 1 | 0.97032 | -0.21187 | 0.4 | 1 | 1.1 | 0.9
131 | 1 | 0.00013134 | 3.2918e-05 | 0 | 0 | 1 | 0.9704 | -0.21134 | 0.4 | 1 | 1.1 | 0.9
132 | 1 | 0.0010816 | 0.00027109 | 0 | 0 | 1 | 0.97029 | -0.21215 | 0.4 | 1 | 1.1 | 0.9
12 | 1 | 0 | 0 | 0 | 0 | 1 | 0.99184 | -0.057108 | 0.4 | 1 | 1.1 | 0.9
147 | 1 | 0 | 0 | 0 | 0 | 1 | 0.99199 | -0.056078 | 0.4 | 1 | 1.1 | 0.9
146 | 1 | 0.0015266 | 0.00038261 | 0 | 0 | 1 | 0.99181 | -0.057369 | 0.4 | 1 | 1.1 | 0.9
129 | 1 | 0 | 0 | 0 | 0 | 1 | 0.97101 | -0.2069 | 0.4 | 1 | 1.1 | 0.9
130 | 1 | 0.00057599 | 0.00014436 | 0 | 0 | 1 | 0.97044 | -0.21107 | 0.4 | 1 | 1.1 | 0.9
126 | 1 | 0 | 0 | 0 | 0 | 1 | 0.97149 | -0.20345 | 0.4 | 1 | 1.1 | 0.9
186 | 1 | 0.0016345 | 0.00040965 | 0 | 0 | 1 | 0.97763 | -0.15866 | 0.4 | 1 | 1.1 | 0.9
136 | 1 | 0.00075671 | 0.00018965 | 0 | 0 | 1 | 0.97006 | -0.21376 | 0.4 | 1 | 1.1 | 0.9
135 | 1 | 0.00067935 | 0.00017026 | 0 | 0 | 1 | 0.97008 | -0.21367 | 0.4 | 1 | 1.1 | 0.9
151 | 1 | 0.0013207 | 0.000331 | 0 | 0 | 1 | 0.99223 | -0.054338 | 0.4 | 1 | 1.1 | 0.9
148 | 1 | 0.0018723 | 0.00046925 | 0 | 0 | 1 | 0.99172 | -0.057952 | 0.4 | 1 | 1.1 | 0.9
149 | 1 | 0.001335 | 0.00033459 | 0 | 0 | 1 | 0.99159 | -0.05893 | 0.4 | 1 | 1.1 | 0.9
133 | 1 | 0.0015978 | 0.00040044 | 0 | 0 | 1 | 0.97016 | -0.21304 | 0.4 | 1 | 1.1 | 0.9
150 | 1 | 0.0011772 | 0.00029503 | 0 | 0 | 1 | 0.99144 | -0.059961 | 0.4 | 1 | 1.1 | 0.9
152 | 1 | 0.0012814 | 0.00032116 | 0 | 0 | 1 | 0.99139 | -0.060287 | 0.4 | 1 | 1.1 | 0.9
25 | 1 | 0 | 0 | 0 | 0 | 1 | 0.97952 | -0.14485 | 0.4 | 1 | 1.1 | 0.9
173 | 1 | 0 | 0 | 0 | 0 | 1 | 0.97829 | -0.15382 | 0.4 | 1 | 1.1 | 0.9
188 | 1 | 0.0080548 | 0.0020187 | 0 | 0 | 1 | 0.98394 | -0.11301 | 0.4 | 1 | 1.1 | 0.9
134 | 1 | 0.00036859 | 9.2376e-05 | 0 | 0 | 1 | 0.97008 | -0.21364 | 0.4 | 1 | 1.1 | 0.9
154 | 1 | 0.00047756 | 0.00011969 | 0 | 0 | 1 | 0.99269 | -0.051102 | 0.4 | 1 | 1.1 | 0.9
153 | 1 | 0.0008904 | 0.00022315 | 0 | 0 | 1 | 0.99125 | -0.061273 | 0.4 | 1 | 1.1 | 0.9
158 | 1 | 0.0021914 | 0.00054923 | 0 | 0 | 1 | 0.99117 | -0.061832 | 0.4 | 1 | 1.1 | 0.9
155 | 1 | 0 | 0 | 0 | 0 | 1 | 0.99457 | -0.037838 | 0.4 | 1 | 1.1 | 0.9
156 | 1 | 0 | 0 | 0 | 0 | 1 | 0.99544 | -0.031798 | 0.4 | 1 | 1.1 | 0.9
157 | 1 | 0.0010488 | 0.00026284 | 0 | 0 | 1 | 0.99298 | -0.049014 | 0.4 | 1 | 1.1 | 0.9
169 | 1 | 0.013636 | 0.0034175 | 0 | 0 | 1 | 0.99728 | -0.018914 | 0.4 | 1 | 1.1 | 0.9
167 | 1 | 0.00043496 | 0.00010901 | 0 | 0 | 1 | 0.99198 | -0.05603 | 0.4 | 1 | 1.1 | 0.9
162 | 1 | 0.00088283 | 0.00022126 | 0 | 0 | 1 | 0.9891 | -0.076366 | 0.4 | 1 | 1.1 | 0.9
163 | 1 | 0.00072788 | 0.00018243 | 0 | 0 | 1 | 0.99049 | -0.066509 | 0.4 | 1 | 1.1 | 0.9
161 | 1 | 0.0029393 | 0.00073666 | 0 | 0 | 1 | 0.98909 | -0.076425 | 0.4 | 1 | 1.1 | 0.9
164 | 1 | 0 | 0 | 0 | 0 | 1 | 0.99086 | -0.06394 | 0.4 | 1 | 1.1 | 0.9
165 | 1 | 0.00053614 | 0.00013437 | 0 | 0 | 1 | 0.99147 | -0.059644 | 0.4 | 1 | 1.1 | 0.9
166 | 1 | 0.0072248 | 0.0018107 | 0 | 0 | 1 | 0.99837 | -0.011308 | 0.4 | 1 | 1.1 | 0.9
170 | 1 | 0 | 0 | 0 | 0 | 1 | 0.99845 | -0.010812 | 0.4 | 1 | 1.1 | 0.9
168 | 1 | 0.00077095 | 0.00019322 | 0 | 0 | 1 | 0.9979 | -0.014611 | 0.4 | 1 | 1.1 | 0.9
171 | 3 | 0.017923 | 0.0044919 | 0 | 0 | 1 | 1 | 0 | 0.4 | 1 | 1.1 | 0.9
182 | 1 | 0.0030128 | 0.00075509 | 0 | 0 | 1 | 0.99991 | -0.0006373 | 0.4 | 1 | 1.1 | 0.9
124 | 1 | 0.0007093 | 0.00017777 | 0 | 0 | 1 | 0.97163 | -0.20242 | 0.4 | 1 | 1.1 | 0.9
125 | 1 | 0.00018587 | 4.6584e-05 | 0 | 0 | 1 | 0.97169 | -0.20193 | 0.4 | 1 | 1.1 | 0.9
128 | 1 | 0.0015321 | 0.00038397 | 0 | 0 | 1 | 0.97178 | -0.20128 | 0.4 | 1 | 1.1 | 0.9

## generator_data
GEN_BUS | PG | QG | QMAX | QMIN | VG | MBASE | GEN_STATUS | PMAX | PMIN
171 | 0.111 | 0.027916 | 10 | -10 | 1 | 100 | 1 | 10 | 0

## branch_data
F_BUS | T_BUS | BR_R | BR_X | BR_B | RATE_A | RATE_B | RATE_C | TAP | SHIFT | BR_STATUS | ANGMIN | ANGMAX | P_in | Q_in | P_out | Q_out
1 | 2 | 2.3033 | 0.88589 | 6.9733e-09 | 0 | 0 | 0 | 0 | 0 | 1 | -90 | 90 | 0.029979 | 0.0075011 | -0.029957 | -0.0074931
1 | 3 | 0.9086 | 0.34946 | 2.7508e-09 | 0 | 0 | 0 | 0 | 0 | 1 | -90 | 90 | -0.039865 | -0.0099786 | 0.03988 | 0.0099844
2 | 4 | 2.1713 | 0.83511 | 6.5736e-09 | 0 | 0 | 0 | 0 | 0 | 1 | -90 | 90 | 0.028462 | 0.0071185 | -0.028443 | -0.0071117
3 | 6 | 2.0852 | 0.80201 | 6.3131e-09 | 0 | 0 | 0 | 0 | 0 | 1 | -90 | 90 | -0.03988 | -0.0099844 | 0.039917 | 0.0099977
4 | 7 | 0.5314 | 0.20438 | 1.6088e-09 | 0 | 0 | 0 | 0 | 0 | 1 | -90 | 90 | 0.026594 | 0.0066483 | -0.02659 | -0.0066469
6 | 160 | 4.3576 | 1.676 | 1.3193e-08 | 0 | 0 | 0 | 0 | 0 | 1 | -90 | 90 | -0.048952 | -0.012262 | 0.049066 | 0.012305
6 | 159 | 4.7868 | 1.8411 | 4.8307e-09 | 0 | 0 | 0 | 0 | 0 | 1 | -90 | 90 | 0.0090358 | 0.0022646 | -0.0090316 | -0.0022635
7 | 172 | 11.661 | 4.485 | 3.5304e-08 | 0 | 0 | 0 | 0 | 0 | 1 | -90 | 90 | 0.02659 | 0.0066469 | -0.026499 | -0.0066155
5 | 27 | 10.8351 | 4.1673 | 1.0935e-08 | 0 | 0 | 0 | 0 | 0 | 1 | -90 | 90 | 0.0080713 | 0.0020228 | -0.0080636 | -0.0020209
5 | 159 | 4.1319 | 1.5892 | 4.1698e-09 | 0 | 0 | 0 | 0 | 0 | 1 | -90 | 90 | -0.0080713 | -0.0020228 | 0.0080742 | 0.0020235
27 | 188 | 12.4086 | 4.7725 | 1.2522e-08 | 0 | 0 | 0 | 0 | 0 | 1 | -90 | 90 | 0.0080636 | 0.0020209 | -0.0080547 | -0.0020187
160 | 162 | 3.4068 | 1.3103 | 3.438e-09 | 0 | 0 | 0 | 0 | 0 | 1 | -90 | 90 | 0.0038227 | 0.00095778 | -0.0038222 | -0.00095791
160 | 163 | 2.1342 | 0.82086 | 6.4614e-09 | 0 | 0 | 0 | 0 | 0 | 1 | -90 | 90 | -0.052889 | -0.013263 | 0.052954 | 0.013287
172 | 25 | 8.9078 | 3.4261 | 2.6969e-08 | 0 | 0 | 0 | 0 | 0 | 1 | -90 | 90 | 0.0096117 | 0.0023831 | -0.0096026 | -0.0023822
8 | 15 | 54.8901 | 21.1116 | 1.6618e-07 | 0 | 0 | 0 | 0 | 0 | 1 | -90 | 90 | -0.0079082 | -0.0019718 | 0.0079468 | 0.0019708
8 | 127 | 3.7393 | 1.4382 | 1.1321e-08 | 0 | 0 | 0 | 0 | 0 | 1 | -90 | 90 | 0.0079082 | 0.0019718 | -0.0079056 | -0.0019718
15 | 186 | 4.8057 | 1.8483 | 1.4549e-08 | 0 | 0 | 0 | 0 | 0 | 1 | -90 | 90 | -0.0079468 | -0.0019708 | 0.0079501 | 0.0019707
127 | 128 | 2.2373 | 0.86051 | 6.7736e-09 | 0 | 0 | 0 | 0 | 0 | 1 | -90 | 90 | 0.0076283 | 0.0019024 | -0.0076268 | -0.0019024
10 | 131 | 1.4301 | 0.55005 | 4.3298e-09 | 0 | 0 | 0 | 0 | 0 | 1 | -90 | 90 | -0.0044847 | -0.0011227 | 0.004485 | 0.0011224
10 | 132 | 0.77205 | 0.29694 | 2.3374e-09 | 0 | 0 | 0 | 0 | 0 | 1 | -90 | 90 | 0.0044847 | 0.0011227 | -0.0044845 | -0.0011229
131 | 130 | 0.72664 | 0.27948 | 2.1999e-09 | 0 | 0 | 0 | 0 | 0 | 1 | -90 | 90 | -0.0046164 | -0.0011554 | 0.0046166 | 0.0011552
132 | 133 | 3.1924 | 1.2278 | 6.4433e-09 | 0 | 0 | 0 | 0 | 0 | 1 | -90 | 90 | 0.0034029 | 0.00085179 | -0.0034025 | -0.00085224
12 | 147 | 8.6157 | 3.3138 | 8.6948e-09 | 0 | 0 | 0 | 0 | 0 | 1 | -90 | 90 | -0.0015267 | -0.00038242 | 0.0015269 | 0.00038164
12 | 146 | 2.1889 | 0.8419 | 2.209e-09 | 0 | 0 | 0 | 0 | 0 | 1 | -90 | 90 | 0.0015267 | 0.00038242 | -0.0015266 | -0.00038261
147 | 151 | 2.1681 | 0.8339 | 2.188e-09 | 0 | 0 | 0 | 0 | 0 | 1 | -90 | 90 | -0.010279 | -0.0025744 | 0.010282 | 0.0025751
147 | 148 | 2.7417 | 1.0545 | 2.7668e-09 | 0 | 0 | 0 | 0 | 0 | 1 | -90 | 90 | 0.0087526 | 0.0021927 | -0.0087503 | -0.0021921
129 | 130 | 9.7999 | 3.7692 | 2.9669e-08 | 0 | 0 | 0 | 0 | 0 | 1 | -90 | 90 | 0.0051955 | 0.0012979 | -0.0051925 | -0.0012996
129 | 126 | 8.1049 | 3.1173 | 2.4538e-08 | 0 | 0 | 0 | 0 | 0 | 1 | -90 | 90 | -0.0051955 | -0.0012979 | 0.005198 | 0.0012966
126 | 128 | 5.0782 | 1.9532 | 1.5375e-08 | 0 | 0 | 0 | 0 | 0 | 1 | -90 | 90 | -0.005198 | -0.0012966 | 0.0051995 | 0.0012957
186 | 173 | 6.1724 | 2.374 | 1.8687e-08 | 0 | 0 | 0 | 0 | 0 | 1 | -90 | 90 | -0.0095846 | -0.0023804 | 0.0095909 | 0.002381
136 | 135 | 1.4718 | 0.56607 | 1.4853e-09 | 0 | 0 | 0 | 0 | 0 | 1 | -90 | 90 | -0.00075669 | -0.00018965 | 0.0007567 | 0.00018951
135 | 134 | 0.29522 | 0.11355 | 2.9793e-10 | 0 | 0 | 0 | 0 | 0 | 1 | -90 | 90 | -0.001436 | -0.00035978 | 0.001436 | 0.00035975
151 | 154 | 3.5732 | 1.3743 | 3.606e-09 | 0 | 0 | 0 | 0 | 0 | 1 | -90 | 90 | -0.011603 | -0.0029061 | 0.011608 | 0.0029078
148 | 149 | 1.8199 | 0.69997 | 1.8366e-09 | 0 | 0 | 0 | 0 | 0 | 1 | -90 | 90 | 0.006878 | 0.0017229 | -0.0068771 | -0.0017227
149 | 150 | 2.3788 | 0.91491 | 2.4006e-09 | 0 | 0 | 0 | 0 | 0 | 1 | -90 | 90 | 0.005542 | 0.0013881 | -0.0055412 | -0.001388
133 | 134 | 4.0604 | 1.5617 | 4.0976e-09 | 0 | 0 | 0 | 0 | 0 | 1 | -90 | 90 | 0.0018048 | 0.0004518 | -0.0018046 | -0.00045213
150 | 152 | 0.95443 | 0.36709 | 9.6319e-10 | 0 | 0 | 0 | 0 | 0 | 1 | -90 | 90 | 0.0043641 | 0.001093 | -0.0043639 | -0.001093
152 | 153 | 4.0936 | 1.5745 | 4.1312e-09 | 0 | 0 | 0 | 0 | 0 | 1 | -90 | 90 | 0.0030824 | 0.00077188 | -0.003082 | -0.00077213
25 | 173 | 11.4544 | 4.4055 | 3.4678e-08 | 0 | 0 | 0 | 0 | 0 | 1 | -90 | 90 | 0.0096026 | 0.0023822 | -0.0095909 | -0.002381
154 | 155 | 14.096 | 5.4215 | 1.4225e-08 | 0 | 0 | 0 | 0 | 0 | 1 | -90 | 90 | -0.012085 | -0.0030274 | 0.012108 | 0.0030346
153 | 158 | 3.2634 | 1.2552 | 3.2933e-09 | 0 | 0 | 0 | 0 | 0 | 1 | -90 | 90 | 0.0021916 | 0.00054897 | -0.0021914 | -0.00054923
155 | 156 | 1.1503 | 0.44243 | 3.4826e-09 | 0 | 0 | 0 | 0 | 0 | 1 | -90 | 90 | -0.068028 | -0.017092 | 0.068085 | 0.017114
155 | 157 | 2.5857 | 0.99451 | 7.8284e-09 | 0 | 0 | 0 | 0 | 0 | 1 | -90 | 90 | 0.05592 | 0.014058 | -0.055834 | -0.014025
156 | 169 | 2.4604 | 0.94629 | 7.4488e-09 | 0 | 0 | 0 | 0 | 0 | 1 | -90 | 90 | -0.068085 | -0.017114 | 0.068208 | 0.01716
157 | 167 | 1.6505 | 0.63482 | 4.997e-09 | 0 | 0 | 0 | 0 | 0 | 1 | -90 | 90 | 0.054785 | 0.013762 | -0.054731 | -0.013742
169 | 168 | 0.68568 | 0.26372 | 2.0759e-09 | 0 | 0 | 0 | 0 | 0 | 1 | -90 | 90 | -0.081844 | -0.020578 | 0.081893 | 0.020596
167 | 165 | 0.85565 | 0.3291 | 2.5905e-09 | 0 | 0 | 0 | 0 | 0 | 1 | -90 | 90 | 0.054296 | 0.013633 | -0.054269 | -0.013623
162 | 161 | 0.25568 | 0.098337 | 2.5802e-10 | 0 | 0 | 0 | 0 | 0 | 1 | -90 | 90 | 0.0029393 | 0.00073665 | -0.0029393 | -0.00073666
163 | 164 | 0.61315 | 0.23583 | 1.8563e-09 | 0 | 0 | 0 | 0 | 0 | 1 | -90 | 90 | -0.053682 | -0.013469 | 0.053701 | 0.013477
164 | 165 | 1.0261 | 0.39464 | 3.1065e-09 | 0 | 0 | 0 | 0 | 0 | 1 | -90 | 90 | -0.053701 | -0.013477 | 0.053733 | 0.013489
166 | 170 | 0.89041 | 0.34246 | 8.9858e-10 | 0 | 0 | 0 | 0 | 0 | 1 | -90 | 90 | -0.0072248 | -0.0018107 | 0.0072253 | 0.0018108
170 | 171 | 1.5737 | 0.60529 | 4.7646e-09 | 0 | 0 | 0 | 0 | 0 | 1 | -90 | 90 | -0.089933 | -0.022617 | 0.090069 | 0.022669
170 | 168 | 0.60027 | 0.23087 | 1.8173e-09 | 0 | 0 | 0 | 0 | 0 | 1 | -90 | 90 | 0.082707 | 0.020806 | -0.082664 | -0.02079
171 | 182 | 2.7541 | 1.0593 | 2.7794e-09 | 0 | 0 | 0 | 0 | 0 | 1 | -90 | 90 | 0.0030131 | 0.00075491 | -0.0030128 | -0.00075509
124 | 125 | 8.4772 | 3.2605 | 8.555e-09 | 0 | 0 | 0 | 0 | 0 | 1 | -90 | 90 | -0.00070929 | -0.00017777 | 0.00070933 | 0.00017698
125 | 128 | 8.8282 | 3.3955 | 8.9092e-09 | 0 | 0 | 0 | 0 | 0 | 1 | -90 | 90 | -0.0008952 | -0.00022356 | 0.00089528 | 0.00022275