## bus_data
BUS_I | BUS_TYPE | Pd | Qd | Gs | Bs | area | Vm | Va | baseKV | zone | Vmax | Vmin
21 | 1 | 0 | 0 | 0 | 0 | 1 | 0.99343 | -0.046267 | 0.4 | 1 | 1.1 | 0.9
37 | 1 | 0.0017213 | 0.0004314 | 0 | 0 | 1 | 0.99321 | -0.047825 | 0.4 | 1 | 1.1 | 0.9
39 | 1 | 0 | 0 | 0 | 0 | 1 | 0.99665 | -0.023513 | 0.4 | 1 | 1.1 | 0.9
34 | 1 | 0.0021112 | 0.00052913 | 0 | 0 | 1 | 0.99303 | -0.049063 | 0.4 | 1 | 1.1 | 0.9
22 | 1 | 0 | 0 | 0 | 0 | 1 | 0.97083 | -0.2059 | 0.4 | 1 | 1.1 | 0.9
121 | 1 | 0.00067919 | 0.00017022 | 0 | 0 | 1 | 0.97086 | -0.20571 | 0.4 | 1 | 1.1 | 0.9
123 | 1 | 0.0006405 | 0.00016052 | 0 | 0 | 1 | 0.97081 | -0.20608 | 0.4 | 1 | 1.1 | 0.9
117 | 1 | 0.00025197 | 6.315e-05 | 0 | 0 | 1 | 0.97121 | -0.20318 | 0.4 | 1 | 1.1 | 0.9
115 | 1 | 0 | 0 | 0 | 0 | 1 | 0.97122 | -0.20309 | 0.4 | 1 | 1.1 | 0.9
185 | 1 | 0.00014074 | 3.5274e-05 | 0 | 0 | 1 | 0.99316 | -0.048251 | 0.4 | 1 | 1.1 | 0.9
38 | 1 | 0 | 0 | 0 | 0 | 1 | 0.998 | -0.014053 | 0.4 | 1 | 1.1 | 0.9
84 | 1 | 0.0018631 | 0.00046694 | 0 | 0 | 1 | 0.99879 | -0.0084905 | 0.4 | 1 | 1.1 | 0.9
90 | 1 | 0 | 0 | 0 | 0 | 1 | 0.9976 | -0.016819 | 0.4 | 1 | 1.1 | 0.9
102 | 1 | 0.00034593 | 8.6697e-05 | 0 | 0 | 1 | 0.99662 | -0.023752 | 0.4 | 1 | 1.1 | 0.9
101 | 1 | 0.0014579 | 0.00036538 | 0 | 0 | 1 | 0.99713 | -0.020179 | 0.4 | 1 | 1.1 | 0.9
35 | 1 | 0.0011783 | 0.0002953 | 0 | 0 | 1 | 0.99286 | -0.050308 | 0.4 | 1 | 1.1 | 0.9
119 | 1 | 0.00035371 | 8.8648e-05 | 0 | 0 | 1 | 0.97089 | -0.20545 | 0.4 | 1 | 1.1 | 0.9
120 | 1 | 0 | 0 | 0 | 0 | 1 | 0.97102 | -0.2045 | 0.4 | 1 | 1.1 | 0.9
122 | 1 | 0.00056786 | 0.00014232 | 0 | 0 | 1 | 0.97111 | -0.20389 | 0.4 | 1 | 1.1 | 0.9
118 | 1 | 0.0010527 | 0.00026384 | 0 | 0 | 1 | 0.97098 | -0.20482 | 0.4 | 1 | 1.1 | 0.9
28 | 1 | 0.0021965 | 0.00055048 | 0 | 0 | 1 | 0.98531 | -0.1027 | 0.4 | 1 | 1.1 | 0.9
29 | 1 | 0.0011456 | 0.00028712 | 0 | 0 | 1 | 0.98552 | -0.10118 | 0.4 | 1 | 1.1 | 0.9
30 | 1 | 0.0042394 | 0.0010625 | 0 | 0 | 1 | 0.9851 | -0.1042 | 0.4 | 1 | 1.1 | 0.9
31 | 1 | 0 | 0 | 0 | 0 | 1 | 0.98638 | -0.09509 | 0.4 | 1 | 1.1 | 0.9
32 | 1 | 0.0012538 | 0.00031424 | 0 | 0 | 1 | 0.98642 | -0.094845 | 0.4 | 1 | 1.1 | 0.9
64 | 1 | 0.0011169 | 0.00027993 | 0 | 0 | 1 | 0.98668 | -0.092977 | 0.4 | 1 | 1.1 | 0.9
62 | 1 | 0.0015235 | 0.00038182 | 0 | 0 | 1 | 0.98707 | -0.090204 | 0.4 | 1 | 1.1 | 0.9
36 | 1 | 0.001424 | 0.0003569 | 0 | 0 | 1 | 0.99278 | -0.050866 | 0.4 | 1 | 1.1 | 0.9
40 | 1 | 0.00027378 | 6.8615e-05 | 0 | 0 | 1 | 0.99273 | -0.051212 | 0.4 | 1 | 1.1 | 0.9
41 | 1 | 0.00084019 | 0.00021057 | 0 | 0 | 1 | 0.99267 | -0.051662 | 0.4 | 1 | 1.1 | 0.9
78 | 1 | 0 | 0 | 0 | 0 | 1 | 0.97739 | -0.1588 | 0.4 | 1 | 1.1 | 0.9
88 | 1 | 0 | 0 | 0 | 0 | 1 | 0.97606 | -0.1683 | 0.4 | 1 | 1.1 | 0.9
85 | 1 | 0.00076269 | 0.00019115 | 0 | 0 | 1 | 0.97734 | -0.15914 | 0.4 | 1 | 1.1 | 0.9
77 | 1 | 0 | 0 | 0 | 0 | 1 | 0.97799 | -0.15451 | 0.4 | 1 | 1.1 | 0.9
83 | 1 | 0.00138 | 0.00034586 | 0 | 0 | 1 | 0.99883 | -0.0082269 | 0.4 | 1 | 1.1 | 0.9
89 | 1 | 0 | 0 | 0 | 0 | 1 | 0.97559 | -0.17169 | 0.4 | 1 | 1.1 | 0.9
92 | 1 | 0.0010987 | 0.00027537 | 0 | 0 | 1 | 0.97602 | -0.16859 | 0.4 | 1 | 1.1 | 0.9
94 | 1 | 0.00074529 | 0.00018679 | 0 | 0 | 1 | 0.97438 | -0.18035 | 0.4 | 1 | 1.1 | 0.9
98 | 1 | 0.0020091 | 0.00050354 | 0 | 0 | 1 | 0.99755 | -0.01718 | 0.4 | 1 | 1.1 | 0.9
103 | 1 | 0 | 0 | 0 | 0 | 1 | 0.99657 | -0.024118 | 0.4 | 1 | 1.1 | 0.9
42 | 1 | 0.0023791 | 0.00059625 | 0 | 0 | 1 | 0.99265 | -0.051799 | 0.4 | 1 | 1.1 | 0.9
43 | 1 | 0.0012971 | 0.00032509 | 0 | 0 | 1 | 0.98388 | -0.11281 | 0.4 | 1 | 1.1 | 0.9
44 | 1 | 0.00024455 | 6.129e-05 | 0 | 0 | 1 | 0.98397 | -0.11219 | 0.4 | 1 | 1.1 | 0.9
45 | 1 | 0.00034289 | 8.5936e-05 | 0 | 0 | 1 | 0.98387 | -0.11288 | 0.4 | 1 | 1.1 | 0.9
46 | 1 | 0 | 0 | 0 | 0 | 1 | 0.98401 | -0.11189 | 0.4 | 1 | 1.1 | 0.9
47 | 1 | 0.00049373 | 0.00012374 | 0 | 0 | 1 | 0.98387 | -0.11295 | 0.4 | 1 | 1.1 | 0.9
48 | 1 | 0 | 0 | 0 | 0 | 1 | 0.98407 | -0.11147 | 0.4 | 1 | 1.1 | 0.9
51 | 1 | 0.0013936 | 0.00034926 | 0 | 0 | 1 | 0.98436 | -0.10938 | 0.4 | 1 | 1.1 | 0.9
49 | 1 | 0.00068958 | 0.00017283 | 0 | 0 | 1 | 0.98404 | -0.11171 | 0.4 | 1 | 1.1 | 0.9
52 | 1 | 0.00033147 | 8.3073e-05 | 0 | 0 | 1 | 0.98474 | -0.10665 | 0.4 | 1 | 1.1 | 0.9
50 | 1 | 0.0011613 | 0.00029105 | 0 | 0 | 1 | 0.98395 | -0.11231 | 0.4 | 1 | 1.1 | 0.9
53 | 1 | 0.0008956 | 0.00022446 | 0 | 0 | 1 | 0.9848 | -0.10626 | 0.4 | 1 | 1.1 | 0.9
54 | 1 | 0 | 0 | 0 | 0 | 1 | 0.9853 | -0.10264 | 0.4 | 1 | 1.1 | 0.9
55 | 1 | 0.003409 | 0.00085439 | 0 | 0 | 1 | 0.98644 | -0.094612 | 0.4 | 1 | 1.1 | 0.9
56 | 1 | 0.00080743 | 0.00020236 | 0 | 0 | 1 | 0.98393 | -0.11234 | 0.4 | 1 | 1.1 | 0.9
57 | 1 | 0.0033306 | 0.00083473 | 0 | 0 | 1 | 0.98778 | -0.085129 | 0.4 | 1 | 1.1 | 0.9
67 | 1 | 0 | 0 | 0 | 0 | 1 | 0.98339 | -0.11616 | 0.4 | 1 | 1.1 | 0.9
58 | 1 | 0 | 0 | 0 | 0 | 1 | 0.98782 | -0.084847 | 0.4 | 1 | 1.1 | 0.9
68 | 1 | 0.00048406 | 0.00012132 | 0 | 0 | 1 | 0.98252 | -0.12233 | 0.4 | 1 | 1.1 | 0.9
69 | 1 | 0.00066796 | 0.00016741 | 0 | 0 | 1 | 0.98293 | -0.11947 | 0.4 | 1 | 1.1 | 0.9
70 | 1 | 0.00020238 | 5.0722e-05 | 0 | 0 | 1 | 0.98338 | -0.11627 | 0.4 | 1 | 1.1 | 0.9
59 | 1 | 0.00083092 | 0.00020825 | 0 | 0 | 1 | 0.98745 | -0.087537 | 0.4 | 1 | 1.1 | 0.9
60 | 1 | 0.00087618 | 0.00021959 | 0 | 0 | 1 | 0.99325 | -0.046791 | 0.4 | 1 | 1.1 | 0.9
61 | 1 | 0 | 0 | 0 | 0 | 1 | 0.98725 | -0.088907 | 0.4 | 1 | 1.1 | 0.9
80 | 1 | 0.00024662 | 6.181e-05 | 0 | 0 | 1 | 0.9955 | -0.03111 | 0.4 | 1 | 1.1 | 0.9
63 | 1 | 0.00084676 | 0.00021222 | 0 | 0 | 1 | 0.98714 | -0.089687 | 0.4 | 1 | 1.1 | 0.9
81 | 1 | 0.00024094 | 6.0385e-05 | 0 | 0 | 1 | 0.99789 | -0.014556 | 0.4 | 1 | 1.1 | 0.9
65 | 1 | 0.0032004 | 0.00080211 | 0 | 0 | 1 | 0.98707 | -0.090206 | 0.4 | 1 | 1.1 | 0.9
66 | 1 | 0.0010009 | 0.00025085 | 0 | 0 | 1 | 0.98702 | -0.090582 | 0.4 | 1 | 1.1 | 0.9
73 | 1 | 0 | 0 | 0 | 0 | 1 | 0.98065 | -0.13559 | 0.4 | 1 | 1.1 | 0.9
74 | 1 | 0 | 0 | 0 | 0 | 1 | 0.98259 | -0.1219 | 0.4 | 1 | 1.1 | 0.9
187 | 1 | 0.00020833 | 5.2214e-05 | 0 | 0 | 1 | 0.98337 | -0.11631 | 0.4 | 1 | 1.1 | 0.9
75 | 1 | 0.0010533 | 0.00026398 | 0 | 0 | 1 | 0.97982 | -0.14147 | 0.4 | 1 | 1.1 | 0.9
71 | 1 | 0.0030092 | 0.00075419 | 0 | 0 | 1 | 0.9805 | -0.13668 | 0.4 | 1 | 1.1 | 0.9
76 | 1 | 0 | 0 | 0 | 0 | 1 | 0.98249 | -0.12262 | 0.4 | 1 | 1.1 | 0.9
72 | 1 | 0.00048763 | 0.00012221 | 0 | 0 | 1 | 0.98049 | -0.1367 | 0.4 | 1 | 1.1 | 0.9
181 | 1 | 0.0002401 | 6.0175e-05 | 0 | 0 | 1 | 0.98248 | -0.12271 | 0.4 | 1 | 1.1 | 0.9
175 | 1 | 0.00025646 | 6.4276e-05 | 0 | 0 | 1 | 0.98244 | -0.123 | 0.4 | 1 | 1.1 | 0.9
179 | 1 | 0.0011056 | 0.00027708 | 0 | 0 | 1 | 0.98238 | -0.12337 | 0.4 | 1 | 1.1 | 0.9
174 | 1 | 0.0007998 | 0.00020045 | 0 | 0 | 1 | 0.98236 | -0.12353 | 0.4 | 1 | 1.1 | 0.9
177 | 1 | 0.00083287 | 0.00020874 | 0 | 0 | 1 | 0.98226 | -0.12427 | 0.4 | 1 | 1.1 | 0.9
79 | 1 | 0.00075552 | 0.00018935 | 0 | 0 | 1 | 0.98234 | -0.12366 | 0.4 | 1 | 1.1 | 0.9
86 | 1 | 0.0014561 | 0.00036494 | 0 | 0 | 1 | 0.97729 | -0.15948 | 0.4 | 1 | 1.1 | 0.9
82 | 3 | 0.00030861 | 7.7346e-05 | 0 | 0 | 1 | 1 | 0 | 0.4 | 1 | 1.1 | 0.9
87 | 1 | 0.00032338 | 8.1048e-05 | 0 | 0 | 1 | 0.97728 | -0.15955 | 0.4 | 1 | 1.1 | 0.9
91 | 1 | 0.0010247 | 0.00025683 | 0 | 0 | 1 | 0.97594 | -0.16915 | 0.4 | 1 | 1.1 | 0.9
95 | 1 | 0.0005784 | 0.00014496 | 0 | 0 | 1 | 0.97369 | -0.18531 | 0.4 | 1 | 1.1 | 0.9
99 | 1 | 0.00020771 | 5.2056e-05 | 0 | 0 | 1 | 0.99754 | -0.017268 | 0.4 | 1 | 1.1 | 0.9
96 | 1 | 0.00038668 | 9.6912e-05 | 0 | 0 | 1 | 0.9731 | -0.18954 | 0.4 | 1 | 1.1 | 0.9
97 | 1 | 0.00087133 | 0.00021837 | 0 | 0 | 1 | 0.97225 | -0.19563 | 0.4 | 1 | 1.1 | 0.9
112 | 1 | 0.00034828 | 8.7288e-05 | 0 | 0 | 1 | 0.9717 | -0.19965 | 0.4 | 1 | 1.1 | 0.9
113 | 1 | 0.0036055 | 0.00090362 | 0 | 0 | 1 | 0.9714 | -0.20178 | 0.4 | 1 | 1.1 | 0.9
100 | 1 | 0.00015568 | 3.9018e-05 | 0 | 0 | 1 | 0.99754 | -0.017271 | 0.4 | 1 | 1.1 | 0.9
105 | 1 | 0.00020878 | 5.2325e-05 | 0 | 0 | 1 | 0.99754 | -0.017299 | 0.4 | 1 | 1.1 | 0.9
104 | 1 | 0.00048927 | 0.00012262 | 0 | 0 | 1 | 0.99656 | -0.024162 | 0.4 | 1 | 1.1 | 0.9
107 | 1 | 0.00030473 | 7.6372e-05 | 0 | 0 | 1 | 0.99653 | -0.024412 | 0.4 | 1 | 1.1 | 0.9
106 | 1 | 0.00016881 | 4.2308e-05 | 0 | 0 | 1 | 0.9965 | -0.024594 | 0.4 | 1 | 1.1 | 0.9
108 | 1 | 0.00014219 | 3.5635e-05 | 0 | 0 | 1 | 0.99649 | -0.024638 | 0.4 | 1 | 1.1 | 0.9
109 | 1 | 0.00011966 | 2.9991e-05 | 0 | 0 | 1 | 0.99648 | -0.024709 | 0.4 | 1 | 1.1 | 0.9
110 | 1 | 0.00015766 | 3.9515e-05 | 0 | 0 | 1 | 0.99648 | -0.02475 | 0.4 | 1 | 1.1 | 0.9
111 | 1 | 0.00049292 | 0.00012354 | 0 | 0 | 1 | 0.99648 | -0.02475 | 0.4 | 1 | 1.1 | 0.9
114 | 1 | 0.010359 | 0.0025962 | 0 | 0 | 1 | 0.97139 | -0.20184 | 0.4 | 1 | 1.1 | 0.9
116 | 1 | 0.00034451 | 8.6343e-05 | 0 | 0 | 1 | 0.97113 | -0.20374 | 0.4 | 1 | 1.1 | 0.9
176 | 1 | 0.0008127 | 0.00020368 | 0 | 0 | 1 | 0.98224 | -0.12439 | 0.4 | 1 | 1.1 | 0.9
178 | 1 | 0.00094087 | 0.0002358 | 0 | 0 | 1 | 0.98168 | -0.12841 | 0.4 | 1 | 1.1 | 0.9
180 | 1 | 0.0010248 | 0.00025684 | 0 | 0 | 1 | 0.98162 | -0.12888 | 0.4 | 1 | 1.1 | 0.9

## generator_data
GEN_BUS | PG | QG | QMAX | QMIN | VG | MBASE | GEN_STATUS | PMAX | PMIN
82 | 0.092798 | 0.023414 | 10 | -10 | 1 | 100 | 1 | 10 | 0

## branch_data
F_BUS | T_BUS | BR_R | BR_X | BR_B | RATE_A | RATE_B | RATE_C | TAP | SHIFT | BR_STATUS | ANGMIN | ANGMAX | P_in | Q_in | P_out | Q_out
21 | 37 | 10.5812 | 4.0697 | 1.0678e-08 | 0 | 0 | 0 | 0 | 0 | 1 | -90 | 90 | 0.0018625 | 0.00046224 | -0.0018621 | -0.00046314
21 | 39 | 28.9895 | 11.1498 | 2.9256e-08 | 0 | 0 | 0 | 0 | 0 | 1 | -90 | 90 | -0.010074 | -0.0025197 | 0.010106 | 0.002529
21 | 34 | 4.3732 | 1.682 | 4.4133e-09 | 0 | 0 | 0 | 0 | 0 | 1 | -90 | 90 | 0.0082116 | 0.0020575 | -0.0082084 | -0.0020567
37 | 185 | 35.5502 | 13.6732 | 3.5876e-08 | 0 | 0 | 0 | 0 | 0 | 1 | -90 | 90 | 0.00014075 | 3.1738e-05 | -0.00014074 | -3.5274e-05
39 | 102 | 1.3881 | 0.53388 | 1.4008e-09 | 0 | 0 | 0 | 0 | 0 | 1 | -90 | 90 | 0.0022214 | 0.00055564 | -0.0022214 | -0.00055576
39 | 101 | 3.4904 | 1.3425 | 3.5224e-09 | 0 | 0 | 0 | 0 | 0 | 1 | -90 | 90 | -0.012327 | -0.0030846 | 0.012333 | 0.0030865
34 | 35 | 2.6212 | 1.0081 | 2.6452e-09 | 0 | 0 | 0 | 0 | 0 | 1 | -90 | 90 | 0.0060972 | 0.0015276 | -0.0060961 | -0.0015274
22 | 121 | 3.7815 | 1.4544 | 3.8162e-09 | 0 | 0 | 0 | 0 | 0 | 1 | -90 | 90 | -0.0006405 | -0.00016022 | 0.00064052 | 0.00015987
22 | 123 | 3.2901 | 1.2654 | 3.3203e-09 | 0 | 0 | 0 | 0 | 0 | 1 | -90 | 90 | 0.0006405 | 0.00016022 | -0.00064048 | -0.00016053
121 | 119 | 2.3515 | 0.9044 | 2.373e-09 | 0 | 0 | 0 | 0 | 0 | 1 | -90 | 90 | -0.0013197 | -0.00033009 | 0.0013197 | 0.00032988
117 | 115 | 4.406 | 1.6946 | 4.4465e-09 | 0 | 0 | 0 | 0 | 0 | 1 | -90 | 90 | -0.00025197 | -6.3151e-05 | 0.00025197 | 6.2733e-05
115 | 116 | 2.1844 | 0.84015 | 2.2044e-09 | 0 | 0 | 0 | 0 | 0 | 1 | -90 | 90 | 0.0036394 | 0.00091028 | -0.0036391 | -0.00091036
115 | 114 | 3.9208 | 1.508 | 3.9567e-09 | 0 | 0 | 0 | 0 | 0 | 1 | -90 | 90 | -0.0038914 | -0.00097301 | 0.003892 | 0.00097289
38 | 84 | 4.3994 | 1.6921 | 4.4398e-09 | 0 | 0 | 0 | 0 | 0 | 1 | -90 | 90 | -0.016385 | -0.0041026 | 0.016397 | 0.004107
38 | 90 | 2.1859 | 0.84074 | 2.206e-09 | 0 | 0 | 0 | 0 | 0 | 1 | -90 | 90 | 0.016385 | 0.0041026 | -0.016379 | -0.0041004
84 | 83 | 0.18737 | 0.072066 | 1.8909e-10 | 0 | 0 | 0 | 0 | 0 | 1 | -90 | 90 | -0.018261 | -0.004574 | 0.018261 | 0.0045742
90 | 101 | 3.1491 | 1.2112 | 3.178e-09 | 0 | 0 | 0 | 0 | 0 | 1 | -90 | 90 | 0.013797 | 0.003454 | -0.013791 | -0.0034519
90 | 98 | 1.81 | 0.69616 | 1.8266e-09 | 0 | 0 | 0 | 0 | 0 | 1 | -90 | 90 | 0.0025814 | 0.00064643 | -0.0025813 | -0.00064656
102 | 103 | 2.514 | 0.96692 | 2.5371e-09 | 0 | 0 | 0 | 0 | 0 | 1 | -90 | 90 | 0.0018754 | 0.00046906 | -0.0018753 | -0.00046927
35 | 36 | 1.456 | 0.55999 | 1.4693e-09 | 0 | 0 | 0 | 0 | 0 | 1 | -90 | 90 | 0.0049179 | 0.0012321 | -0.0049175 | -0.0012321
119 | 118 | 4.6037 | 1.7706 | 4.6459e-09 | 0 | 0 | 0 | 0 | 0 | 1 | -90 | 90 | -0.0016734 | -0.00041853 | 0.0016736 | 0.00041815
120 | 122 | 2.7479 | 1.0569 | 2.7731e-09 | 0 | 0 | 0 | 0 | 0 | 1 | -90 | 90 | -0.0027264 | -0.0006819 | 0.0027266 | 0.00068173
120 | 118 | 1.4405 | 0.55403 | 1.4537e-09 | 0 | 0 | 0 | 0 | 0 | 1 | -90 | 90 | 0.0027264 | 0.0006819 | -0.0027263 | -0.00068199
122 | 116 | 0.5678 | 0.21839 | 5.7301e-10 | 0 | 0 | 0 | 0 | 0 | 1 | -90 | 90 | -0.0032945 | -0.00082405 | 0.0032946 | 0.00082402
28 | 29 | 2.9917 | 1.1507 | 3.0192e-09 | 0 | 0 | 0 | 0 | 0 | 1 | -90 | 90 | -0.0064367 | -0.0016129 | 0.006438 | 0.0016131
28 | 30 | 4.4501 | 1.7116 | 4.4909e-09 | 0 | 0 | 0 | 0 | 0 | 1 | -90 | 90 | 0.0042402 | 0.0010624 | -0.0042394 | -0.0010625
29 | 31 | 10.1623 | 3.9086 | 1.0256e-08 | 0 | 0 | 0 | 0 | 0 | 1 | -90 | 90 | -0.0075837 | -0.0019002 | 0.0075901 | 0.0019017
31 | 32 | 0.40818 | 0.15699 | 4.1192e-10 | 0 | 0 | 0 | 0 | 0 | 1 | -90 | 90 | -0.0075901 | -0.0019017 | 0.0075903 | 0.0019017
32 | 64 | 2.6755 | 1.029 | 2.7001e-09 | 0 | 0 | 0 | 0 | 0 | 1 | -90 | 90 | -0.0088442 | -0.002216 | 0.0088464 | 0.0022166
64 | 62 | 3.5288 | 1.3572 | 3.5612e-09 | 0 | 0 | 0 | 0 | 0 | 1 | -90 | 90 | -0.0099634 | -0.0024965 | 0.0099672 | 0.0024977
62 | 61 | 1.4332 | 0.55124 | 1.4464e-09 | 0 | 0 | 0 | 0 | 0 | 1 | -90 | 90 | -0.011491 | -0.0028795 | 0.011493 | 0.0028801
36 | 40 | 1.2721 | 0.48929 | 1.2838e-09 | 0 | 0 | 0 | 0 | 0 | 1 | -90 | 90 | 0.0034935 | 0.00087522 | -0.0034933 | -0.00087528
40 | 41 | 1.7915 | 0.68904 | 1.8079e-09 | 0 | 0 | 0 | 0 | 0 | 1 | -90 | 90 | 0.0032195 | 0.00080667 | -0.0032193 | -0.00080677
41 | 42 | 0.74305 | 0.28579 | 7.4987e-10 | 0 | 0 | 0 | 0 | 0 | 1 | -90 | 90 | 0.0023791 | 0.0005962 | -0.0023791 | -0.00059625
78 | 88 | 5.1433 | 1.9782 | 5.1905e-09 | 0 | 0 | 0 | 0 | 0 | 1 | -90 | 90 | 0.023032 | 0.0057829 | -0.023001 | -0.0057717
78 | 85 | 1.6749 | 0.6442 | 1.6903e-09 | 0 | 0 | 0 | 0 | 0 | 1 | -90 | 90 | 0.0025424 | 0.00063655 | -0.0025422 | -0.00063667
78 | 77 | 2.0947 | 0.80565 | 2.1139e-09 | 0 | 0 | 0 | 0 | 0 | 1 | -90 | 90 | -0.025574 | -0.0064194 | 0.025589 | 0.0064251
88 | 89 | 2.0231 | 0.7781 | 2.0416e-09 | 0 | 0 | 0 | 0 | 0 | 1 | -90 | 90 | 0.020878 | 0.0052403 | -0.020868 | -0.0052367
88 | 92 | 1.7382 | 0.66854 | 1.7541e-09 | 0 | 0 | 0 | 0 | 0 | 1 | -90 | 90 | 0.0021236 | 0.00053145 | -0.0021235 | -0.00053158
85 | 86 | 2.3438 | 0.90147 | 2.3653e-09 | 0 | 0 | 0 | 0 | 0 | 1 | -90 | 90 | 0.0017796 | 0.00044552 | -0.0017795 | -0.00044571
77 | 75 | 6.3787 | 2.4534 | 6.4373e-09 | 0 | 0 | 0 | 0 | 0 | 1 | -90 | 90 | -0.025589 | -0.0064251 | 0.025636 | 0.0064423
83 | 82 | 5.4438 | 2.0938 | 5.4937e-09 | 0 | 0 | 0 | 0 | 0 | 1 | -90 | 90 | -0.019641 | -0.0049201 | 0.019664 | 0.0049281
89 | 94 | 5.1505 | 1.981 | 5.1978e-09 | 0 | 0 | 0 | 0 | 0 | 1 | -90 | 90 | 0.020868 | 0.0052367 | -0.020843 | -0.0052275
92 | 91 | 6.7212 | 2.5851 | 6.7829e-09 | 0 | 0 | 0 | 0 | 0 | 1 | -90 | 90 | 0.0010248 | 0.00025621 | -0.0010247 | -0.00025683
94 | 95 | 3.0518 | 1.1738 | 3.0798e-09 | 0 | 0 | 0 | 0 | 0 | 1 | -90 | 90 | 0.020098 | 0.0050408 | -0.020084 | -0.0050358
98 | 99 | 1.9872 | 0.7643 | 2.0054e-09 | 0 | 0 | 0 | 0 | 0 | 1 | -90 | 90 | 0.00057218 | 0.00014302 | -0.00057217 | -0.00014322
103 | 104 | 0.30525 | 0.11741 | 3.0806e-10 | 0 | 0 | 0 | 0 | 0 | 1 | -90 | 90 | 0.0018753 | 0.00046927 | -0.0018753 | -0.0004693
43 | 44 | 4.7514 | 1.8275 | 4.795e-09 | 0 | 0 | 0 | 0 | 0 | 1 | -90 | 90 | -0.00164 | -0.00041081 | 0.0016402 | 0.0004104
43 | 45 | 2.2874 | 0.87976 | 2.3084e-09 | 0 | 0 | 0 | 0 | 0 | 1 | -90 | 90 | 0.00034289 | 8.5714e-05 | -0.00034289 | -8.5936e-05
44 | 46 | 2.0031 | 0.77042 | 2.0215e-09 | 0 | 0 | 0 | 0 | 0 | 1 | -90 | 90 | -0.0018847 | -0.00047169 | 0.0018848 | 0.00047152
46 | 47 | 26.4649 | 10.1788 | 2.6708e-08 | 0 | 0 | 0 | 0 | 0 | 1 | -90 | 90 | 0.00049379 | 0.00012118 | -0.00049372 | -0.00012374
46 | 48 | 2.2425 | 0.8625 | 2.2631e-09 | 0 | 0 | 0 | 0 | 0 | 1 | -90 | 90 | -0.0023786 | -0.0005927 | 0.0023787 | 0.00059254
48 | 51 | 6.1666 | 2.3718 | 6.2232e-09 | 0 | 0 | 0 | 0 | 0 | 1 | -90 | 90 | -0.0042298 | -0.0010557 | 0.004231 | 0.0010555
48 | 49 | 1.6769 | 0.64498 | 1.6923e-09 | 0 | 0 | 0 | 0 | 0 | 1 | -90 | 90 | 0.0018511 | 0.00046315 | -0.001851 | -0.00046329
51 | 52 | 6.0959 | 2.3446 | 6.1519e-09 | 0 | 0 | 0 | 0 | 0 | 1 | -90 | 90 | -0.0056245 | -0.0014048 | 0.0056267 | 0.001405
49 | 50 | 6.443 | 2.4781 | 6.5021e-09 | 0 | 0 | 0 | 0 | 0 | 1 | -90 | 90 | 0.0011614 | 0.00029046 | -0.0011613 | -0.00029105
52 | 53 | 0.815 | 0.31346 | 8.2248e-10 | 0 | 0 | 0 | 0 | 0 | 1 | -90 | 90 | -0.0059581 | -0.0014881 | 0.0059584 | 0.0014881
53 | 54 | 6.6305 | 2.5502 | 6.6913e-09 | 0 | 0 | 0 | 0 | 0 | 1 | -90 | 90 | -0.006854 | -0.0017126 | 0.0068574 | 0.0017133
54 | 55 | 2.2032 | 0.84737 | 2.2234e-09 | 0 | 0 | 0 | 0 | 0 | 1 | -90 | 90 | -0.046369 | -0.01165 | 0.046421 | 0.01167
54 | 56 | 3.12 | 1.2 | 3.1486e-09 | 0 | 0 | 0 | 0 | 0 | 1 | -90 | 90 | 0.039512 | 0.0099366 | -0.039459 | -0.0099164
55 | 57 | 2.4282 | 0.93393 | 2.4505e-09 | 0 | 0 | 0 | 0 | 0 | 1 | -90 | 90 | -0.04983 | -0.012524 | 0.049896 | 0.012549
56 | 67 | 1.2498 | 0.48068 | 1.2612e-09 | 0 | 0 | 0 | 0 | 0 | 1 | -90 | 90 | 0.038651 | 0.009714 | -0.038631 | -0.0097062
57 | 58 | 0.067741 | 0.026054 | 6.8362e-11 | 0 | 0 | 0 | 0 | 0 | 1 | -90 | 90 | -0.053227 | -0.013384 | 0.053229 | 0.013385
67 | 68 | 2.5421 | 0.97775 | 2.5655e-09 | 0 | 0 | 0 | 0 | 0 | 1 | -90 | 90 | 0.030775 | 0.0077428 | -0.030748 | -0.0077328
67 | 69 | 5.5751 | 2.1443 | 5.6263e-09 | 0 | 0 | 0 | 0 | 0 | 1 | -90 | 90 | 0.0074453 | 0.0018611 | -0.0074419 | -0.0018603
67 | 70 | 3.4549 | 1.3288 | 3.4866e-09 | 0 | 0 | 0 | 0 | 0 | 1 | -90 | 90 | 0.00041072 | 0.00010239 | -0.00041071 | -0.00010272
58 | 59 | 1.9664 | 0.7563 | 1.9844e-09 | 0 | 0 | 0 | 0 | 0 | 1 | -90 | 90 | 0.017382 | 0.0043565 | -0.017376 | -0.0043542
58 | 60 | 6.9199 | 2.6615 | 6.9834e-09 | 0 | 0 | 0 | 0 | 0 | 1 | -90 | 90 | -0.070611 | -0.017741 | 0.070987 | 0.017885
68 | 73 | 5.5359 | 2.1292 | 5.5867e-09 | 0 | 0 | 0 | 0 | 0 | 1 | -90 | 90 | 0.030264 | 0.0076115 | -0.030208 | -0.0075906
69 | 74 | 4.4879 | 1.7261 | 4.5291e-09 | 0 | 0 | 0 | 0 | 0 | 1 | -90 | 90 | 0.0067739 | 0.0016929 | -0.0067717 | -0.0016925
70 | 187 | 2.2027 | 0.84719 | 2.2229e-09 | 0 | 0 | 0 | 0 | 0 | 1 | -90 | 90 | 0.00020833 | 5.1999e-05 | -0.00020833 | -5.2214e-05
59 | 61 | 1.0511 | 0.40428 | 1.0608e-09 | 0 | 0 | 0 | 0 | 0 | 1 | -90 | 90 | 0.016545 | 0.0041459 | -0.016542 | -0.0041448
60 | 80 | 2.838 | 1.0915 | 2.864e-09 | 0 | 0 | 0 | 0 | 0 | 1 | -90 | 90 | -0.071863 | -0.018104 | 0.072021 | 0.018165
61 | 63 | 1.961 | 0.75422 | 1.979e-09 | 0 | 0 | 0 | 0 | 0 | 1 | -90 | 90 | 0.005049 | 0.0012647 | -0.0050484 | -0.0012647
80 | 81 | 2.9994 | 1.1536 | 3.0269e-09 | 0 | 0 | 0 | 0 | 0 | 1 | -90 | 90 | -0.072268 | -0.018227 | 0.072436 | 0.018291
63 | 65 | 1.5648 | 0.60186 | 1.5792e-09 | 0 | 0 | 0 | 0 | 0 | 1 | -90 | 90 | 0.0042017 | 0.0010525 | -0.0042014 | -0.0010525
81 | 82 | 2.6405 | 1.0156 | 2.6647e-09 | 0 | 0 | 0 | 0 | 0 | 1 | -90 | 90 | -0.072677 | -0.018351 | 0.072826 | 0.018408
65 | 66 | 4.759 | 1.8304 | 4.8027e-09 | 0 | 0 | 0 | 0 | 0 | 1 | -90 | 90 | 0.0010009 | 0.0002504 | -0.0010009 | -0.00025085
73 | 75 | 2.7732 | 1.0666 | 2.7986e-09 | 0 | 0 | 0 | 0 | 0 | 1 | -90 | 90 | 0.026711 | 0.0067144 | -0.026689 | -0.0067063
73 | 71 | 3.9192 | 1.5074 | 3.9552e-09 | 0 | 0 | 0 | 0 | 0 | 1 | -90 | 90 | 0.0034974 | 0.00087619 | -0.0034968 | -0.00087636
74 | 76 | 1.3411 | 0.5158 | 1.3534e-09 | 0 | 0 | 0 | 0 | 0 | 1 | -90 | 90 | 0.0067717 | 0.0016925 | -0.006771 | -0.0016924
71 | 72 | 0.41235 | 0.1586 | 4.1613e-10 | 0 | 0 | 0 | 0 | 0 | 1 | -90 | 90 | 0.00048763 | 0.00012217 | -0.00048763 | -0.00012221
76 | 181 | 4.6743 | 1.7978 | 4.7172e-09 | 0 | 0 | 0 | 0 | 0 | 1 | -90 | 90 | 0.0002401 | 5.9721e-05 | -0.0002401 | -6.0175e-05
76 | 175 | 2.617 | 1.0065 | 2.641e-09 | 0 | 0 | 0 | 0 | 0 | 1 | -90 | 90 | 0.001812 | 0.00045329 | -0.0018119 | -0.0004535
76 | 179 | 1.9843 | 0.76319 | 2.0025e-09 | 0 | 0 | 0 | 0 | 0 | 1 | -90 | 90 | 0.0047189 | 0.0011794 | -0.0047184 | -0.0011794
175 | 174 | 4.2407 | 1.631 | 4.2796e-09 | 0 | 0 | 0 | 0 | 0 | 1 | -90 | 90 | 0.0015554 | 0.00038923 | -0.0015553 | -0.0003896
179 | 177 | 3.1102 | 1.1962 | 3.1387e-09 | 0 | 0 | 0 | 0 | 0 | 1 | -90 | 90 | 0.0036129 | 0.0009023 | -0.0036124 | -0.00090243
174 | 79 | 2.1406 | 0.82331 | 2.1602e-09 | 0 | 0 | 0 | 0 | 0 | 1 | -90 | 90 | 0.00075553 | 0.00018915 | -0.00075551 | -0.00018935
177 | 176 | 0.51925 | 0.19971 | 5.2402e-10 | 0 | 0 | 0 | 0 | 0 | 1 | -90 | 90 | 0.0027795 | 0.00069369 | -0.0027795 | -0.00069373
86 | 87 | 2.8589 | 1.0996 | 2.8851e-09 | 0 | 0 | 0 | 0 | 0 | 1 | -90 | 90 | 0.00032338 | 8.0774e-05 | -0.00032338 | -8.1048e-05
95 | 96 | 2.6799 | 1.0307 | 2.7045e-09 | 0 | 0 | 0 | 0 | 0 | 1 | -90 | 90 | 0.019505 | 0.0048908 | -0.019494 | -0.0048867
99 | 100 | 0.091591 | 0.035227 | 9.2432e-11 | 0 | 0 | 0 | 0 | 0 | 1 | -90 | 90 | 0.00036446 | 9.116e-05 | -0.00036446 | -9.1169e-05
96 | 97 | 3.9317 | 1.5122 | 3.9677e-09 | 0 | 0 | 0 | 0 | 0 | 1 | -90 | 90 | 0.019107 | 0.0047898 | -0.019091 | -0.0047839
97 | 112 | 2.7109 | 1.0427 | 2.7358e-09 | 0 | 0 | 0 | 0 | 0 | 1 | -90 | 90 | 0.01822 | 0.0045656 | -0.01821 | -0.0045619
112 | 113 | 1.4653 | 0.56357 | 1.4787e-09 | 0 | 0 | 0 | 0 | 0 | 1 | -90 | 90 | 0.017861 | 0.0044747 | -0.017856 | -0.0044728
113 | 114 | 0.053317 | 0.020506 | 5.3806e-11 | 0 | 0 | 0 | 0 | 0 | 1 | -90 | 90 | 0.014251 | 0.0035691 | -0.014251 | -0.0035691
100 | 105 | 1.7381 | 0.6685 | 1.7541e-09 | 0 | 0 | 0 | 0 | 0 | 1 | -90 | 90 | 0.00020878 | 5.2151e-05 | -0.00020878 | -5.2325e-05
104 | 107 | 2.3197 | 0.89219 | 2.341e-09 | 0 | 0 | 0 | 0 | 0 | 1 | -90 | 90 | 0.0013861 | 0.00034668 | -0.001386 | -0.00034689
107 | 106 | 2.1732 | 0.83584 | 2.1931e-09 | 0 | 0 | 0 | 0 | 0 | 1 | -90 | 90 | 0.0010813 | 0.00027052 | -0.0010813 | -0.00027073
106 | 108 | 0.62384 | 0.23994 | 6.2956e-10 | 0 | 0 | 0 | 0 | 0 | 1 | -90 | 90 | 0.00091245 | 0.00022842 | -0.00091244 | -0.00022848
108 | 109 | 1.1866 | 0.45639 | 1.1975e-09 | 0 | 0 | 0 | 0 | 0 | 1 | -90 | 90 | 0.00077026 | 0.00019284 | -0.00077025 | -0.00019296
109 | 110 | 0.82337 | 0.31668 | 8.3093e-10 | 0 | 0 | 0 | 0 | 0 | 1 | -90 | 90 | 0.00065059 | 0.00016297 | -0.00065058 | -0.00016305
110 | 111 | 0.0079477 | 0.0030568 | 8.0206e-12 | 0 | 0 | 0 | 0 | 0 | 1 | -90 | 90 | 0.00049292 | 0.00012354 | -0.00049292 | -0.00012354
176 | 178 | 25.5221 | 9.8162 | 2.5756e-08 | 0 | 0 | 0 | 0 | 0 | 1 | -90 | 90 | 0.0019668 | 0.00049004 | -0.0019657 | -0.00049211
178 | 180 | 5.7732 | 2.2205 | 5.8262e-09 | 0 | 0 | 0 | 0 | 0 | 1 | -90 | 90 | 0.0010249 | 0.0002563 | -0.0010248 | -0.00025684