## bus_data
BUS_I | BUS_TYPE | Pd | Qd | Gs | Bs | area | Vm | Va | baseKV | zone | Vmax | Vmin
1 | 1 | 0.0012907 | 0.00032347 | 0 | 0 | 1 | 0.97707 | -0.1614 | 0.4 | 1 | 1.1 | 0.9
2 | 1 | 0.0013347 | 0.0003345 | 0 | 0 | 1 | 0.97768 | -0.15706 | 0.4 | 1 | 1.1 | 0.9
3 | 1 | 0.0012584 | 0.00031538 | 0 | 0 | 1 | 0.97677 | -0.1636 | 0.4 | 1 | 1.1 | 0.9
4 | 1 | 0 | 0 | 0 | 0 | 1 | 0.97777 | -0.15641 | 0.4 | 1 | 1.1 | 0.9
5 | 1 | 0.0010146 | 0.00025428 | 0 | 0 | 1 | 0.97665 | -0.16442 | 0.4 | 1 | 1.1 | 0.9
33 | 1 | 0.0014984 | 0.00037554 | 0 | 0 | 1 | 0.97879 | -0.14913 | 0.4 | 1 | 1.1 | 0.9
34 | 1 | 0.0018494 | 0.00046349 | 0 | 0 | 1 | 0.97742 | -0.15896 | 0.4 | 1 | 1.1 | 0.9
30 | 1 | 0 | 0 | 0 | 0 | 1 | 0.97642 | -0.16612 | 0.4 | 1 | 1.1 | 0.9
35 | 1 | 0.0005122 | 0.00012837 | 0 | 0 | 1 | 0.9792 | -0.14621 | 0.4 | 1 | 1.1 | 0.9
60 | 1 | 0.0012213 | 0.0003061 | 0 | 0 | 1 | 0.9774 | -0.15907 | 0.4 | 1 | 1.1 | 0.9
31 | 1 | 0.0009429 | 0.00023631 | 0 | 0 | 1 | 0.9764 | -0.16627 | 0.4 | 1 | 1.1 | 0.9
32 | 1 | 0.0073344 | 0.0018382 | 0 | 0 | 1 | 0.97573 | -0.17105 | 0.4 | 1 | 1.1 | 0.9
29 | 1 | 0.0017825 | 0.00044673 | 0 | 0 | 1 | 0.97634 | -0.1667 | 0.4 | 1 | 1.1 | 0.9
6 | 1 | 0.00085252 | 0.00021366 | 0 | 0 | 1 | 0.98669 | -0.093047 | 0.4 | 1 | 1.1 | 0.9
7 | 1 | 0.001033 | 0.00025888 | 0 | 0 | 1 | 0.98635 | -0.095462 | 0.4 | 1 | 1.1 | 0.9
8 | 1 | 0 | 0 | 0 | 0 | 1 | 0.98721 | -0.089355 | 0.4 | 1 | 1.1 | 0.9
9 | 1 | 0.0015818 | 0.00039643 | 0 | 0 | 1 | 0.98635 | -0.095499 | 0.4 | 1 | 1.1 | 0.9
10 | 1 | 0 | 0 | 0 | 0 | 1 | 0.98838 | -0.08116 | 0.4 | 1 | 1.1 | 0.9
11 | 1 | 0.0059214 | 0.0014841 | 0 | 0 | 1 | 0.98583 | -0.099119 | 0.4 | 1 | 1.1 | 0.9
41 | 1 | 0 | 0 | 0 | 0 | 1 | 0.98587 | -0.098866 | 0.4 | 1 | 1.1 | 0.9
16 | 1 | 0.013454 | 0.0033719 | 0 | 0 | 1 | 0.99189 | -0.056499 | 0.4 | 1 | 1.1 | 0.9
15 | 1 | 0.0076072 | 0.0019066 | 0 | 0 | 1 | 0.98799 | -0.083909 | 0.4 | 1 | 1.1 | 0.9
26 | 1 | 0.0067545 | 0.0016928 | 0 | 0 | 1 | 0.98516 | -0.10385 | 0.4 | 1 | 1.1 | 0.9
40 | 1 | 0.0075055 | 0.001881 | 0 | 0 | 1 | 0.9856 | -0.10079 | 0.4 | 1 | 1.1 | 0.9
17 | 1 | 0 | 0 | 0 | 0 | 1 | 0.99395 | -0.042062 | 0.4 | 1 | 1.1 | 0.9
13 | 1 | 0.0037163 | 0.00093139 | 0 | 0 | 1 | 0.98792 | -0.084421 | 0.4 | 1 | 1.1 | 0.9
27 | 1 | 0.0015119 | 0.00037892 | 0 | 0 | 1 | 0.9823 | -0.12413 | 0.4 | 1 | 1.1 | 0.9
12 | 1 | 0.0058391 | 0.0014634 | 0 | 0 | 1 | 0.98781 | -0.085192 | 0.4 | 1 | 1.1 | 0.9
18 | 1 | 0.041032 | 0.010284 | 0 | 0 | 1 | 0.99268 | -0.051041 | 0.4 | 1 | 1.1 | 0.9
19 | 1 | 0 | 0 | 0 | 0 | 1 | 0.99548 | -0.031382 | 0.4 | 1 | 1.1 | 0.9
20 | 1 | 0.0050958 | 0.0012771 | 0 | 0 | 1 | 0.99258 | -0.051736 | 0.4 | 1 | 1.1 | 0.9
22 | 1 | 0.0228 | 0.0057143 | 0 | 0 | 1 | 0.99702 | -0.020663 | 0.4 | 1 | 1.1 | 0.9
21 | 1 | 0.001673 | 0.0004193 | 0 | 0 | 1 | 0.99255 | -0.05195 | 0.4 | 1 | 1.1 | 0.9
23 | 3 | 0.019843 | 0.0049731 | 0 | 0 | 1 | 1 | 0 | 0.4 | 1 | 1.1 | 0.9
24 | 1 | 0.0026663 | 0.00066825 | 0 | 0 | 1 | 0.99994 | -0.0004424 | 0.4 | 1 | 1.1 | 0.9
38 | 1 | 0.0013476 | 0.00033774 | 0 | 0 | 1 | 0.98182 | -0.12752 | 0.4 | 1 | 1.1 | 0.9
37 | 1 | 0 | 0 | 0 | 0 | 1 | 0.98067 | -0.13573 | 0.4 | 1 | 1.1 | 0.9
28 | 1 | 0.0013475 | 0.00033772 | 0 | 0 | 1 | 0.97623 | -0.16744 | 0.4 | 1 | 1.1 | 0.9
62 | 1 | 0.00090267 | 0.00022623 | 0 | 0 | 1 | 0.97618 | -0.1678 | 0.4 | 1 | 1.1 | 0.9
36 | 1 | 0.0006019 | 0.00015085 | 0 | 0 | 1 | 0.97943 | -0.14454 | 0.4 | 1 | 1.1 | 0.9
61 | 1 | 0.0014693 | 0.00036825 | 0 | 0 | 1 | 0.97698 | -0.16212 | 0.4 | 1 | 1.1 | 0.9
39 | 1 | 0.00093705 | 0.00023485 | 0 | 0 | 1 | 0.98058 | -0.13636 | 0.4 | 1 | 1.1 | 0.9
46 | 1 | 0.00097493 | 0.00024434 | 0 | 0 | 1 | 0.98037 | -0.13783 | 0.4 | 1 | 1.1 | 0.9
44 | 1 | 0.00164 | 0.00041102 | 0 | 0 | 1 | 0.98031 | -0.1383 | 0.4 | 1 | 1.1 | 0.9
42 | 1 | 0.0032212 | 0.00080731 | 0 | 0 | 1 | 0.98013 | -0.13959 | 0.4 | 1 | 1.1 | 0.9
43 | 1 | 0 | 0 | 0 | 0 | 1 | 0.98025 | -0.13867 | 0.4 | 1 | 1.1 | 0.9
45 | 1 | 0 | 0 | 0 | 0 | 1 | 0.97613 | -0.16821 | 0.4 | 1 | 1.1 | 0.9
48 | 1 | 0 | 0 | 0 | 0 | 1 | 0.97601 | -0.16904 | 0.4 | 1 | 1.1 | 0.9
56 | 1 | 0.0012511 | 0.00031355 | 0 | 0 | 1 | 0.97619 | -0.16775 | 0.4 | 1 | 1.1 | 0.9
47 | 1 | 0.0013457 | 0.00033727 | 0 | 0 | 1 | 0.97587 | -0.17004 | 0.4 | 1 | 1.1 | 0.9
57 | 1 | 0.00080013 | 0.00020053 | 0 | 0 | 1 | 0.97636 | -0.16658 | 0.4 | 1 | 1.1 | 0.9
49 | 1 | 0 | 0 | 0 | 0 | 1 | 0.97584 | -0.17025 | 0.4 | 1 | 1.1 | 0.9
50 | 1 | 0.0014836 | 0.00037182 | 0 | 0 | 1 | 0.97577 | -0.17075 | 0.4 | 1 | 1.1 | 0.9
52 | 1 | 0 | 0 | 0 | 0 | 1 | 0.97638 | -0.1664 | 0.4 | 1 | 1.1 | 0.9
55 | 1 | 0.0012173 | 0.00030509 | 0 | 0 | 1 | 0.9764 | -0.16624 | 0.4 | 1 | 1.1 | 0.9
53 | 1 | 0.0011815 | 0.00029612 | 0 | 0 | 1 | 0.97633 | -0.16673 | 0.4 | 1 | 1.1 | 0.9
58 | 1 | 0 | 0 | 0 | 0 | 1 | 0.97651 | -0.16543 | 0.4 | 1 | 1.1 | 0.9
54 | 1 | 0.00077631 | 0.00019456 | 0 | 0 | 1 | 0.9763 | -0.16694 | 0.4 | 1 | 1.1 | 0.9
59 | 1 | 0.0012112 | 0.00030354 | 0 | 0 | 1 | 0.97662 | -0.1647 | 0.4 | 1 | 1.1 | 0.9

## generator_data
GEN_BUS | PG | QG | QMAX | QMIN | VG | MBASE | GEN_STATUS | PMAX | PMIN
23 | 0.19265 | 0.048539 | 10 | -10 | 1 | 100 | 1 | 10 | 0

## branch_data
F_BUS | T_BUS | BR_R | BR_X | BR_B | RATE_A | RATE_B | RATE_C | TAP | SHIFT | BR_STATUS | ANGMIN | ANGMAX | P_in | Q_in | P_out | Q_out
1 | 2 | 3.3982 | 1.307 | 3.4294e-09 | 0 | 0 | 0 | 0 | 0 | 1 | -90 | 90 | -0.015888 | -0.0039814 | 0.015897 | 0.0039848
1 | 3 | 1.8773 | 0.72204 | 1.8945e-09 | 0 | 0 | 0 | 0 | 0 | 1 | -90 | 90 | 0.014597 | 0.0036579 | -0.014593 | -0.0036564
2 | 4 | 0.46599 | 0.17923 | 4.7026e-10 | 0 | 0 | 0 | 0 | 0 | 1 | -90 | 90 | -0.017232 | -0.0043193 | 0.017234 | 0.0043198
3 | 5 | 0.76182 | 0.29301 | 7.6881e-10 | 0 | 0 | 0 | 0 | 0 | 1 | -90 | 90 | 0.013334 | 0.003341 | -0.013333 | -0.0033405
4 | 33 | 2.9248 | 1.1249 | 2.9516e-09 | 0 | 0 | 0 | 0 | 0 | 1 | -90 | 90 | -0.031057 | -0.0077825 | 0.031088 | 0.0077942
4 | 34 | 2.2903 | 0.88087 | 2.3113e-09 | 0 | 0 | 0 | 0 | 0 | 1 | -90 | 90 | 0.013823 | 0.0034627 | -0.013819 | -0.003461
5 | 30 | 1.7145 | 0.65944 | 1.7303e-09 | 0 | 0 | 0 | 0 | 0 | 1 | -90 | 90 | 0.012318 | 0.0030863 | -0.012315 | -0.0030853
33 | 35 | 1.1165 | 0.42942 | 1.1267e-09 | 0 | 0 | 0 | 0 | 0 | 1 | -90 | 90 | -0.032587 | -0.0081698 | 0.0326 | 0.0081747
34 | 60 | 0.11485 | 0.044174 | 1.1591e-10 | 0 | 0 | 0 | 0 | 0 | 1 | -90 | 90 | 0.011969 | 0.0029975 | -0.011969 | -0.0029975
30 | 31 | 1.9516 | 0.7506 | 1.9695e-09 | 0 | 0 | 0 | 0 | 0 | 1 | -90 | 90 | 0.00094291 | 0.00023613 | -0.00094289 | -0.00023631
30 | 32 | 8.3311 | 3.2043 | 8.4075e-09 | 0 | 0 | 0 | 0 | 0 | 1 | -90 | 90 | 0.0073393 | 0.0018393 | -0.0073343 | -0.0018382
30 | 29 | 1.7613 | 0.67741 | 1.7774e-09 | 0 | 0 | 0 | 0 | 0 | 1 | -90 | 90 | 0.0040332 | 0.0010099 | -0.0040329 | -0.0010099
35 | 36 | 0.63 | 0.24231 | 6.3578e-10 | 0 | 0 | 0 | 0 | 0 | 1 | -90 | 90 | -0.033112 | -0.0083031 | 0.03312 | 0.008306
60 | 61 | 3.5227 | 1.3549 | 3.555e-09 | 0 | 0 | 0 | 0 | 0 | 1 | -90 | 90 | 0.010748 | 0.0026914 | -0.010743 | -0.00269
29 | 28 | 4.0882 | 1.5724 | 4.1257e-09 | 0 | 0 | 0 | 0 | 0 | 1 | -90 | 90 | 0.0022505 | 0.00056319 | -0.0022502 | -0.0005635
6 | 7 | 3.0228 | 1.1626 | 3.0506e-09 | 0 | 0 | 0 | 0 | 0 | 1 | -90 | 90 | 0.010129 | 0.0025386 | -0.010126 | -0.0025376
6 | 8 | 4.2649 | 1.6404 | 4.3041e-09 | 0 | 0 | 0 | 0 | 0 | 1 | -90 | 90 | -0.010982 | -0.0027523 | 0.010987 | 0.002754
7 | 9 | 0.051532 | 0.01982 | 5.2005e-11 | 0 | 0 | 0 | 0 | 0 | 1 | -90 | 90 | 0.0090927 | 0.0022787 | -0.0090927 | -0.0022787
8 | 10 | 1.5545 | 0.5979 | 1.5688e-09 | 0 | 0 | 0 | 0 | 0 | 1 | -90 | 90 | -0.06736 | -0.016931 | 0.067437 | 0.01696
8 | 11 | 2.21 | 0.85002 | 2.2303e-09 | 0 | 0 | 0 | 0 | 0 | 1 | -90 | 90 | 0.056373 | 0.014177 | -0.056296 | -0.014148
9 | 41 | 5.6805 | 2.1848 | 5.7327e-09 | 0 | 0 | 0 | 0 | 0 | 1 | -90 | 90 | 0.0075109 | 0.0018823 | -0.0075074 | -0.0018815
10 | 16 | 3.7419 | 1.4392 | 3.7762e-09 | 0 | 0 | 0 | 0 | 0 | 1 | -90 | 90 | -0.084607 | -0.021264 | 0.084899 | 0.021376
10 | 15 | 2.0368 | 0.78338 | 2.0555e-09 | 0 | 0 | 0 | 0 | 0 | 1 | -90 | 90 | 0.01717 | 0.0043039 | -0.017164 | -0.0043016
11 | 26 | 1.1939 | 0.4592 | 1.2049e-09 | 0 | 0 | 0 | 0 | 0 | 1 | -90 | 90 | 0.050375 | 0.012664 | -0.050341 | -0.012651
41 | 40 | 3.2354 | 1.2444 | 3.2651e-09 | 0 | 0 | 0 | 0 | 0 | 1 | -90 | 90 | 0.0075074 | 0.0018815 | -0.0075054 | -0.001881
16 | 17 | 1.8992 | 0.73045 | 1.9166e-09 | 0 | 0 | 0 | 0 | 0 | 1 | -90 | 90 | -0.098353 | -0.024748 | 0.098551 | 0.024824
15 | 13 | 0.68061 | 0.26177 | 6.8685e-10 | 0 | 0 | 0 | 0 | 0 | 1 | -90 | 90 | 0.0095566 | 0.0023951 | -0.009556 | -0.0023949
26 | 27 | 5.9019 | 2.27 | 5.9561e-09 | 0 | 0 | 0 | 0 | 0 | 1 | -90 | 90 | 0.043587 | 0.010958 | -0.043464 | -0.010912
17 | 18 | 2.4141 | 0.92851 | 2.4363e-09 | 0 | 0 | 0 | 0 | 0 | 1 | -90 | 90 | 0.047861 | 0.012003 | -0.047802 | -0.01198
17 | 19 | 0.94653 | 0.36405 | 1.9104e-09 | 0 | 0 | 0 | 0 | 0 | 1 | -90 | 90 | -0.14641 | -0.036827 | 0.14663 | 0.036911
13 | 12 | 1.6799 | 0.64611 | 1.6953e-09 | 0 | 0 | 0 | 0 | 0 | 1 | -90 | 90 | 0.0058397 | 0.0014635 | -0.0058391 | -0.0014634
27 | 38 | 1.0182 | 0.39161 | 1.0275e-09 | 0 | 0 | 0 | 0 | 0 | 1 | -90 | 90 | 0.041952 | 0.010533 | -0.041933 | -0.010525
18 | 20 | 1.3166 | 0.5064 | 1.3287e-09 | 0 | 0 | 0 | 0 | 0 | 1 | -90 | 90 | 0.0067696 | 0.0016964 | -0.0067689 | -0.0016963
19 | 22 | 0.95288 | 0.36649 | 1.9232e-09 | 0 | 0 | 0 | 0 | 0 | 1 | -90 | 90 | -0.14663 | -0.036911 | 0.14685 | 0.036995
20 | 21 | 1.6406 | 0.63102 | 1.6557e-09 | 0 | 0 | 0 | 0 | 0 | 1 | -90 | 90 | 0.0016731 | 0.00041916 | -0.001673 | -0.0004193
22 | 23 | 1.5951 | 0.6135 | 3.2195e-09 | 0 | 0 | 0 | 0 | 0 | 1 | -90 | 90 | -0.16965 | -0.042709 | 0.17014 | 0.042898
23 | 24 | 2.1604 | 0.83093 | 2.1802e-09 | 0 | 0 | 0 | 0 | 0 | 1 | -90 | 90 | 0.0026665 | 0.00066809 | -0.0026663 | -0.00066825
38 | 37 | 2.5428 | 0.97802 | 2.5662e-09 | 0 | 0 | 0 | 0 | 0 | 1 | -90 | 90 | 0.040585 | 0.010187 | -0.040539 | -0.01017
37 | 39 | 1.1673 | 0.44896 | 1.178e-09 | 0 | 0 | 0 | 0 | 0 | 1 | -90 | 90 | 0.0067758 | 0.0016975 | -0.0067752 | -0.0016974
37 | 36 | 3.2752 | 1.2597 | 3.3052e-09 | 0 | 0 | 0 | 0 | 0 | 1 | -90 | 90 | 0.033763 | 0.0084724 | -0.033722 | -0.0084568
28 | 62 | 4.9648 | 1.9096 | 5.0104e-09 | 0 | 0 | 0 | 0 | 0 | 1 | -90 | 90 | 0.00090271 | 0.00022577 | -0.00090266 | -0.00022623
61 | 59 | 3.4496 | 1.3268 | 3.4813e-09 | 0 | 0 | 0 | 0 | 0 | 1 | -90 | 90 | 0.0092738 | 0.0023217 | -0.0092705 | -0.0023208
39 | 46 | 3.1557 | 1.2137 | 3.1846e-09 | 0 | 0 | 0 | 0 | 0 | 1 | -90 | 90 | 0.0058382 | 0.0014626 | -0.005837 | -0.0014624
46 | 44 | 1.2186 | 0.4687 | 1.2298e-09 | 0 | 0 | 0 | 0 | 0 | 1 | -90 | 90 | 0.0048621 | 0.0012181 | -0.0048617 | -0.0012181
44 | 43 | 1.427 | 0.54883 | 1.4401e-09 | 0 | 0 | 0 | 0 | 0 | 1 | -90 | 90 | 0.0032218 | 0.00080705 | -0.0032216 | -0.00080713
42 | 43 | 3.5811 | 1.3774 | 3.614e-09 | 0 | 0 | 0 | 0 | 0 | 1 | -90 | 90 | -0.0032212 | -0.00080732 | 0.0032216 | 0.00080713
45 | 48 | 3.6071 | 1.3874 | 3.6402e-09 | 0 | 0 | 0 | 0 | 0 | 1 | -90 | 90 | 0.0028301 | 0.00070808 | -0.0028298 | -0.00070831
45 | 56 | 2.0181 | 0.7762 | 2.0366e-09 | 0 | 0 | 0 | 0 | 0 | 1 | -90 | 90 | -0.0028301 | -0.00070808 | 0.0028303 | 0.00070796
48 | 47 | 4.3823 | 1.6855 | 4.4226e-09 | 0 | 0 | 0 | 0 | 0 | 1 | -90 | 90 | 0.0028298 | 0.00070831 | -0.0028294 | -0.00070858
56 | 57 | 3.5683 | 1.3724 | 3.6011e-09 | 0 | 0 | 0 | 0 | 0 | 1 | -90 | 90 | -0.0040814 | -0.0010215 | 0.004082 | 0.0010214
47 | 49 | 1.7336 | 0.66676 | 1.7495e-09 | 0 | 0 | 0 | 0 | 0 | 1 | -90 | 90 | 0.0014837 | 0.00037131 | -0.0014837 | -0.00037146
57 | 58 | 2.9046 | 1.1171 | 2.9312e-09 | 0 | 0 | 0 | 0 | 0 | 1 | -90 | 90 | -0.0048821 | -0.001222 | 0.0048829 | 0.001222
49 | 50 | 4.2122 | 1.6201 | 4.2509e-09 | 0 | 0 | 0 | 0 | 0 | 1 | -90 | 90 | 0.0014837 | 0.00037146 | -0.0014836 | -0.00037183
52 | 55 | 1.0254 | 0.3944 | 1.0348e-09 | 0 | 0 | 0 | 0 | 0 | 1 | -90 | 90 | -0.0019579 | -0.00049021 | 0.001958 | 0.00049013
52 | 53 | 2.1047 | 0.80951 | 2.1241e-09 | 0 | 0 | 0 | 0 | 0 | 1 | -90 | 90 | 0.0019579 | 0.00049021 | -0.0019578 | -0.00049038
55 | 58 | 3.1465 | 1.2102 | 3.1754e-09 | 0 | 0 | 0 | 0 | 0 | 1 | -90 | 90 | -0.0031753 | -0.00079522 | 0.0031757 | 0.00079506
53 | 54 | 3.2917 | 1.266 | 3.3219e-09 | 0 | 0 | 0 | 0 | 0 | 1 | -90 | 90 | 0.00077632 | 0.00019425 | -0.0007763 | -0.00019456
58 | 59 | 1.1267 | 0.43336 | 1.1371e-09 | 0 | 0 | 0 | 0 | 0 | 1 | -90 | 90 | -0.0080586 | -0.002017 | 0.0080594 | 0.0020172