## bus_data
BUS_I | BUS_TYPE | Pd | Qd | Gs | Bs | area | Vm | Va | baseKV | zone | Vmax | Vmin
1 | 1 | 0.012165 | 0.0030489 | 0 | 0 | 1 | 0.98257 | -0.12241 | 0.4 | 1 | 1.1 | 0.9
2 | 1 | 0 | 0 | 0 | 0 | 1 | 0.98357 | -0.11525 | 0.4 | 1 | 1.1 | 0.9
3 | 1 | 0 | 0 | 0 | 0 | 1 | 0.98202 | -0.12629 | 0.4 | 1 | 1.1 | 0.9
4 | 1 | 0.023392 | 0.0058625 | 0 | 0 | 1 | 0.98227 | -0.12453 | 0.4 | 1 | 1.1 | 0.9
5 | 1 | 0.0025862 | 0.00064816 | 0 | 0 | 1 | 0.98443 | -0.10916 | 0.4 | 1 | 1.1 | 0.9
6 | 1 | 0.0092019 | 0.0023062 | 0 | 0 | 1 | 0.98135 | -0.13107 | 0.4 | 1 | 1.1 | 0.9
14 | 1 | 0 | 0 | 0 | 0 | 1 | 0.98531 | -0.10295 | 0.4 | 1 | 1.1 | 0.9
12 | 1 | 0 | 0 | 0 | 0 | 1 | 0.98098 | -0.13375 | 0.4 | 1 | 1.1 | 0.9
9 | 1 | 0 | 0 | 0 | 0 | 1 | 0.9935 | -0.045404 | 0.4 | 1 | 1.1 | 0.9
27 | 1 | 0 | 0 | 0 | 0 | 1 | 0.99384 | -0.042951 | 0.4 | 1 | 1.1 | 0.9
40 | 1 | 0.010684 | 0.0026776 | 0 | 0 | 1 | 0.9934 | -0.046114 | 0.4 | 1 | 1.1 | 0.9
11 | 1 | 0 | 0 | 0 | 0 | 1 | 0.9803 | -0.13863 | 0.4 | 1 | 1.1 | 0.9
29 | 1 | 0.0060179 | 0.0015082 | 0 | 0 | 1 | 0.9801 | -0.14001 | 0.4 | 1 | 1.1 | 0.9
16 | 1 | 0 | 0 | 0 | 0 | 1 | 0.98735 | -0.088534 | 0.4 | 1 | 1.1 | 0.9
17 | 1 | 0.0074534 | 0.001868 | 0 | 0 | 1 | 0.98488 | -0.10601 | 0.4 | 1 | 1.1 | 0.9
30 | 1 | 0.0078436 | 0.0019658 | 0 | 0 | 1 | 0.98487 | -0.10604 | 0.4 | 1 | 1.1 | 0.9
31 | 1 | 0.002016 | 0.00050525 | 0 | 0 | 1 | 0.98723 | -0.089369 | 0.4 | 1 | 1.1 | 0.9
32 | 1 | 0.0027657 | 0.00069315 | 0 | 0 | 1 | 0.98725 | -0.089214 | 0.4 | 1 | 1.1 | 0.9
33 | 1 | 0.0029634 | 0.00074269 | 0 | 0 | 1 | 0.9929 | -0.04963 | 0.4 | 1 | 1.1 | 0.9
25 | 1 | 0 | 0 | 0 | 0 | 1 | 0.99454 | -0.038029 | 0.4 | 1 | 1.1 | 0.9
41 | 1 | 0.0048574 | 0.0012174 | 0 | 0 | 1 | 0.98889 | -0.078062 | 0.4 | 1 | 1.1 | 0.9
22 | 1 | 0 | 0 | 0 | 0 | 1 | 0.99062 | -0.065779 | 0.4 | 1 | 1.1 | 0.9
15 | 1 | 0 | 0 | 0 | 0 | 1 | 0.99965 | -0.0024552 | 0.4 | 1 | 1.1 | 0.9
39 | 1 | 0.031894 | 0.0079933 | 0 | 0 | 1 | 0.99917 | -0.0058039 | 0.4 | 1 | 1.1 | 0.9
38 | 3 | 0.007973 | 0.0019982 | 0 | 0 | 1 | 1 | 0 | 0.4 | 1 | 1.1 | 0.9
26 | 1 | 0.0014097 | 0.00035331 | 0 | 0 | 1 | 0.98807 | -0.083403 | 0.4 | 1 | 1.1 | 0.9
37 | 1 | 0.015292 | 0.0038325 | 0 | 0 | 1 | 0.99765 | -0.016321 | 0.4 | 1 | 1.1 | 0.9
24 | 1 | 0.030097 | 0.007543 | 0 | 0 | 1 | 0.99333 | -0.046534 | 0.4 | 1 | 1.1 | 0.9
18 | 1 | 0.00093687 | 0.0002348 | 0 | 0 | 1 | 0.99234 | -0.053586 | 0.4 | 1 | 1.1 | 0.9
19 | 1 | 0.0033598 | 0.00084205 | 0 | 0 | 1 | 0.99237 | -0.053396 | 0.4 | 1 | 1.1 | 0.9
20 | 1 | 0 | 0 | 0 | 0 | 1 | 0.9916 | -0.058827 | 0.4 | 1 | 1.1 | 0.9
21 | 1 | 0.0031171 | 0.00078123 | 0 | 0 | 1 | 0.99254 | -0.052137 | 0.4 | 1 | 1.1 | 0.9
23 | 1 | 0.0064922 | 0.0016271 | 0 | 0 | 1 | 0.99355 | -0.044969 | 0.4 | 1 | 1.1 | 0.9
28 | 1 | 0.029636 | 0.0074276 | 0 | 0 | 1 | 0.99472 | -0.036808 | 0.4 | 1 | 1.1 | 0.9
34 | 1 | 0 | 0 | 0 | 0 | 1 | 0.99679 | -0.022347 | 0.4 | 1 | 1.1 | 0.9
35 | 1 | 0.011838 | 0.002967 | 0 | 0 | 1 | 0.99749 | -0.017429 | 0.4 | 1 | 1.1 | 0.9
36 | 1 | 0.0047791 | 0.0011978 | 0 | 0 | 1 | 0.99668 | -0.023083 | 0.4 | 1 | 1.1 | 0.9

## generator_data
GEN_BUS | PG | QG | QMAX | QMIN | VG | MBASE | GEN_STATUS | PMAX | PMIN
38 | 0.24071 | 0.060574 | 10 | -10 | 1 | 100 | 1 | 10 | 0

## branch_data
F_BUS | T_BUS | BR_R | BR_X | BR_B | RATE_A | RATE_B | RATE_C | TAP | SHIFT | BR_STATUS | ANGMIN | ANGMAX | P_in | Q_in | P_out | Q_out
1 | 2 | 3.2869 | 1.2642 | 3.317e-09 | 0 | 0 | 0 | 0 | 0 | 1 | -90 | 90 | -0.02741 | -0.0068707 | 0.027438 | 0.0068808
1 | 3 | 3.2039 | 1.2323 | 3.2333e-09 | 0 | 0 | 0 | 0 | 0 | 1 | -90 | 90 | 0.015245 | 0.0038218 | -0.015237 | -0.003819
2 | 4 | 4.9914 | 1.9198 | 5.0372e-09 | 0 | 0 | 0 | 0 | 0 | 1 | -90 | 90 | 0.023422 | 0.0058736 | -0.023392 | -0.0058625
2 | 5 | 1.5134 | 0.58208 | 1.5273e-09 | 0 | 0 | 0 | 0 | 0 | 1 | -90 | 90 | -0.050859 | -0.012754 | 0.050902 | 0.012771
3 | 6 | 3.9386 | 1.5149 | 3.9748e-09 | 0 | 0 | 0 | 0 | 0 | 1 | -90 | 90 | 0.015237 | 0.003819 | -0.015227 | -0.0038155
5 | 14 | 1.4686 | 0.56486 | 1.4821e-09 | 0 | 0 | 0 | 0 | 0 | 1 | -90 | 90 | -0.053488 | -0.013419 | 0.053535 | 0.013437
6 | 12 | 5.5672 | 2.1412 | 5.6183e-09 | 0 | 0 | 0 | 0 | 0 | 1 | -90 | 90 | 0.0060253 | 0.0015093 | -0.0060231 | -0.001509
14 | 16 | 2.6595 | 1.0229 | 2.6839e-09 | 0 | 0 | 0 | 0 | 0 | 1 | -90 | 90 | -0.068838 | -0.017273 | 0.068976 | 0.017325
14 | 17 | 2.5257 | 0.97144 | 2.5489e-09 | 0 | 0 | 0 | 0 | 0 | 1 | -90 | 90 | 0.015303 | 0.003836 | -0.015297 | -0.0038338
12 | 11 | 10.1505 | 3.904 | 1.0244e-08 | 0 | 0 | 0 | 0 | 0 | 1 | -90 | 90 | 0.0060231 | 0.001509 | -0.006019 | -0.0015084
9 | 27 | 2.9522 | 1.1355 | 2.9793e-09 | 0 | 0 | 0 | 0 | 0 | 1 | -90 | 90 | -0.010685 | -0.0026779 | 0.010688 | 0.002679
9 | 40 | 0.85496 | 0.32883 | 8.6281e-10 | 0 | 0 | 0 | 0 | 0 | 1 | -90 | 90 | 0.010685 | 0.0026779 | -0.010684 | -0.0026776
27 | 33 | 5.6155 | 2.1598 | 5.6671e-09 | 0 | 0 | 0 | 0 | 0 | 1 | -90 | 90 | 0.015271 | 0.0038248 | -0.015257 | -0.00382
27 | 25 | 2.4396 | 0.9383 | 2.462e-09 | 0 | 0 | 0 | 0 | 0 | 1 | -90 | 90 | -0.025959 | -0.0065038 | 0.025977 | 0.0065104
11 | 29 | 2.879 | 1.1073 | 2.9054e-09 | 0 | 0 | 0 | 0 | 0 | 1 | -90 | 90 | 0.006019 | 0.0015084 | -0.0060178 | -0.0015082
16 | 26 | 0.88749 | 0.34134 | 8.9564e-10 | 0 | 0 | 0 | 0 | 0 | 1 | -90 | 90 | -0.073758 | -0.018524 | 0.073811 | 0.018544
16 | 32 | 1.8043 | 0.69395 | 1.8208e-09 | 0 | 0 | 0 | 0 | 0 | 1 | -90 | 90 | 0.0047821 | 0.0011983 | -0.0047817 | -0.0011983
17 | 30 | 0.060699 | 0.023346 | 6.1256e-11 | 0 | 0 | 0 | 0 | 0 | 1 | -90 | 90 | 0.0078436 | 0.0019658 | -0.0078435 | -0.0019658
31 | 32 | 0.97812 | 0.3762 | 9.871e-10 | 0 | 0 | 0 | 0 | 0 | 1 | -90 | 90 | -0.002016 | -0.00050525 | 0.002016 | 0.00050517
33 | 21 | 2.6115 | 1.0044 | 2.6355e-09 | 0 | 0 | 0 | 0 | 0 | 1 | -90 | 90 | 0.012294 | 0.0030773 | -0.012289 | -0.0030759
25 | 28 | 0.11442 | 0.044007 | 2.3094e-10 | 0 | 0 | 0 | 0 | 0 | 1 | -90 | 90 | -0.13831 | -0.034777 | 0.13833 | 0.034786
25 | 23 | 0.80129 | 0.30819 | 1.6173e-09 | 0 | 0 | 0 | 0 | 0 | 1 | -90 | 90 | 0.11233 | 0.028266 | -0.11222 | -0.028225
41 | 22 | 32.1873 | 12.3797 | 3.2483e-08 | 0 | 0 | 0 | 0 | 0 | 1 | -90 | 90 | -0.0048574 | -0.0012174 | 0.0048657 | 0.0012174
22 | 20 | 18.2007 | 7.0003 | 1.8368e-08 | 0 | 0 | 0 | 0 | 0 | 1 | -90 | 90 | -0.0048657 | -0.0012174 | 0.0048703 | 0.0012174
15 | 39 | 1.366 | 0.52538 | 1.3785e-09 | 0 | 0 | 0 | 0 | 0 | 1 | -90 | 90 | 0.031909 | 0.0079989 | -0.031894 | -0.0079933
15 | 38 | 1.0023 | 0.38551 | 1.0115e-09 | 0 | 0 | 0 | 0 | 0 | 1 | -90 | 90 | -0.031909 | -0.0079989 | 0.031919 | 0.008003
38 | 37 | 1.0658 | 0.40991 | 2.1511e-09 | 0 | 0 | 0 | 0 | 0 | 1 | -90 | 90 | 0.20082 | 0.050573 | -0.20036 | -0.050397
26 | 24 | 6.2941 | 2.4208 | 6.3518e-09 | 0 | 0 | 0 | 0 | 0 | 1 | -90 | 90 | -0.075221 | -0.018897 | 0.075608 | 0.019046
37 | 35 | 0.078182 | 0.03007 | 1.578e-10 | 0 | 0 | 0 | 0 | 0 | 1 | -90 | 90 | 0.18507 | 0.046565 | -0.18504 | -0.046554
24 | 23 | 0.19163 | 0.073702 | 3.8677e-10 | 0 | 0 | 0 | 0 | 0 | 1 | -90 | 90 | -0.10571 | -0.026589 | 0.10573 | 0.026597
18 | 19 | 0.41727 | 0.16049 | 4.211e-10 | 0 | 0 | 0 | 0 | 0 | 1 | -90 | 90 | -0.0058107 | -0.0014522 | 0.0058109 | 0.0014522
18 | 20 | 13.7092 | 5.2728 | 1.3835e-08 | 0 | 0 | 0 | 0 | 0 | 1 | -90 | 90 | 0.0048738 | 0.0012174 | -0.0048703 | -0.0012174
19 | 21 | 1.7555 | 0.67521 | 1.7717e-09 | 0 | 0 | 0 | 0 | 0 | 1 | -90 | 90 | -0.0091707 | -0.0022942 | 0.0091723 | 0.0022947
28 | 34 | 1.1178 | 0.42992 | 2.2561e-09 | 0 | 0 | 0 | 0 | 0 | 1 | -90 | 90 | -0.16797 | -0.042213 | 0.16831 | 0.042343
34 | 35 | 0.37054 | 0.14251 | 7.4787e-10 | 0 | 0 | 0 | 0 | 0 | 1 | -90 | 90 | -0.17308 | -0.043541 | 0.1732 | 0.043587
34 | 36 | 1.9937 | 0.7668 | 2.012e-09 | 0 | 0 | 0 | 0 | 0 | 1 | -90 | 90 | 0.0047796 | 0.0011977 | -0.0047791 | -0.0011978