## bus_data
BUS_I | BUS_TYPE | Pd | Qd | Gs | Bs | area | Vm | Va | baseKV | zone | Vmax | Vmin
1 | 1 | 0.016546 | 0.0041467 | 0 | 0 | 1 | 0.97184 | -0.19747 | 0.4 | 1 | 1.1 | 0.9
2 | 1 | 0 | 0 | 0 | 0 | 1 | 0.97265 | -0.19161 | 0.4 | 1 | 1.1 | 0.9
3 | 1 | 0 | 0 | 0 | 0 | 1 | 0.97171 | -0.19842 | 0.4 | 1 | 1.1 | 0.9
4 | 1 | 0.072631 | 0.018203 | 0 | 0 | 1 | 0.97282 | -0.19042 | 0.4 | 1 | 1.1 | 0.9
6 | 1 | 0.0018196 | 0.00045602 | 0 | 0 | 1 | 0.97167 | -0.19869 | 0.4 | 1 | 1.1 | 0.9
12 | 1 | 0.00071611 | 0.00017947 | 0 | 0 | 1 | 0.97597 | -0.16782 | 0.4 | 1 | 1.1 | 0.9
10 | 1 | 0 | 0 | 0 | 0 | 1 | 0.98104 | -0.13175 | 0.4 | 1 | 1.1 | 0.9
7 | 1 | 0.012066 | 0.0030239 | 0 | 0 | 1 | 0.99317 | -0.046937 | 0.4 | 1 | 1.1 | 0.9
8 | 1 | 0 | 0 | 0 | 0 | 1 | 0.98668 | -0.092062 | 0.4 | 1 | 1.1 | 0.9
9 | 1 | 0 | 0 | 0 | 0 | 1 | 0.9959 | -0.028124 | 0.4 | 1 | 1.1 | 0.9
11 | 1 | 0 | 0 | 0 | 0 | 1 | 0.99886 | -0.0077948 | 0.4 | 1 | 1.1 | 0.9
13 | 3 | 0.061071 | 0.015306 | 0 | 0 | 1 | 1 | 0 | 0.4 | 1 | 1.1 | 0.9
14 | 1 | 0.0032892 | 0.00082436 | 0 | 0 | 1 | 0.99494 | -0.035407 | 0.4 | 1 | 1.1 | 0.9
15 | 1 | 0.052895 | 0.013257 | 0 | 0 | 1 | 0.9942 | -0.040594 | 0.4 | 1 | 1.1 | 0.9

## generator_data
GEN_BUS | PG | QG | QMAX | QMIN | VG | MBASE | GEN_STATUS | PMAX | PMIN
13 | 0.22393 | 0.056503 | 10 | -10 | 1 | 100 | 1 | 10 | 0

## branch_data
F_BUS | T_BUS | BR_R | BR_X | BR_B | RATE_A | RATE_B | RATE_C | TAP | SHIFT | BR_STATUS | ANGMIN | ANGMAX | P_in | Q_in | P_out | Q_out
1 | 2 | 3.928 | 1.5108 | 3.964e-09 | 0 | 0 | 0 | 0 | 0 | 1 | -90 | 90 | -0.018366 | -0.0046021 | 0.01838 | 0.0046074
1 | 3 | 6.4561 | 2.4831 | 6.5153e-09 | 0 | 0 | 0 | 0 | 0 | 1 | -90 | 90 | 0.0018199 | 0.00045535 | -0.0018196 | -0.00045588
2 | 4 | 0.79895 | 0.30729 | 8.0628e-10 | 0 | 0 | 0 | 0 | 0 | 1 | -90 | 90 | -0.01838 | -0.0046074 | 0.018383 | 0.0046085
3 | 6 | 1.8128 | 0.69722 | 1.8294e-09 | 0 | 0 | 0 | 0 | 0 | 1 | -90 | 90 | 0.0018196 | 0.00045588 | -0.0018196 | -0.00045602
4 | 12 | 3.0711 | 1.1812 | 3.0993e-09 | 0 | 0 | 0 | 0 | 0 | 1 | -90 | 90 | -0.091015 | -0.022812 | 0.091301 | 0.022921
12 | 10 | 4.904 | 1.8862 | 9.8981e-09 | 0 | 0 | 0 | 0 | 0 | 1 | -90 | 90 | -0.092017 | -0.023101 | 0.09248 | 0.023278
10 | 8 | 5.4545 | 2.0979 | 1.1009e-08 | 0 | 0 | 0 | 0 | 0 | 1 | -90 | 90 | -0.09248 | -0.023278 | 0.092996 | 0.023475
7 | 8 | 6.2783 | 2.4147 | 1.2672e-08 | 0 | 0 | 0 | 0 | 0 | 1 | -90 | 90 | 0.093589 | 0.023702 | -0.092996 | -0.023475
7 | 9 | 2.3346 | 0.89793 | 4.7121e-09 | 0 | 0 | 0 | 0 | 0 | 1 | -90 | 90 | -0.10565 | -0.026726 | 0.10594 | 0.026834
9 | 11 | 2.5373 | 0.97587 | 5.1211e-09 | 0 | 0 | 0 | 0 | 0 | 1 | -90 | 90 | -0.10594 | -0.026834 | 0.10624 | 0.026951
11 | 13 | 0.97683 | 0.3757 | 1.9716e-09 | 0 | 0 | 0 | 0 | 0 | 1 | -90 | 90 | -0.10624 | -0.026951 | 0.10636 | 0.026996
13 | 14 | 8.1664 | 3.1409 | 8.2414e-09 | 0 | 0 | 0 | 0 | 0 | 1 | -90 | 90 | 0.0565 | 0.014201 | -0.056223 | -0.014096
14 | 15 | 1.2635 | 0.48596 | 1.2751e-09 | 0 | 0 | 0 | 0 | 0 | 1 | -90 | 90 | 0.052933 | 0.013271 | -0.052895 | -0.013257