## bus_data
BUS_I | BUS_TYPE | Pd | Qd | Gs | Bs | area | Vm | Va | baseKV | zone | Vmax | Vmin
1 | 1 | 0.0001217 | 3.0501e-05 | 0 | 0 | 1 | 0.98888 | -0.078028 | 0.4 | 1 | 1.1 | 0.9
2 | 1 | 0.0042562 | 0.0010667 | 0 | 0 | 1 | 0.98854 | -0.080452 | 0.4 | 1 | 1.1 | 0.9
3 | 1 | 0.002579 | 0.00064637 | 0 | 0 | 1 | 0.98889 | -0.077944 | 0.4 | 1 | 1.1 | 0.9
4 | 1 | 0.0018436 | 0.00046206 | 0 | 0 | 1 | 0.98834 | -0.081887 | 0.4 | 1 | 1.1 | 0.9
5 | 1 | 0.000129 | 3.233e-05 | 0 | 0 | 1 | 0.9893 | -0.075044 | 0.4 | 1 | 1.1 | 0.9
28 | 1 | 0.0015759 | 0.00039496 | 0 | 0 | 1 | 0.98817 | -0.083087 | 0.4 | 1 | 1.1 | 0.9
6 | 1 | 0.0168 | 0.0042105 | 0 | 0 | 1 | 0.98932 | -0.074903 | 0.4 | 1 | 1.1 | 0.9
24 | 1 | 0 | 0 | 0 | 0 | 1 | 0.98812 | -0.083468 | 0.4 | 1 | 1.1 | 0.9
7 | 1 | 4.9964e-05 | 1.2522e-05 | 0 | 0 | 1 | 0.99012 | -0.069279 | 0.4 | 1 | 1.1 | 0.9
15 | 1 | 7.4368e-05 | 1.8638e-05 | 0 | 0 | 1 | 0.99067 | -0.065343 | 0.4 | 1 | 1.1 | 0.9
14 | 1 | 0 | 0 | 0 | 0 | 1 | 0.99324 | -0.047265 | 0.4 | 1 | 1.1 | 0.9
8 | 1 | 0.017157 | 0.0043 | 0 | 0 | 1 | 0.99652 | -0.02424 | 0.4 | 1 | 1.1 | 0.9
9 | 1 | 0.0040038 | 0.0010034 | 0 | 0 | 1 | 0.99463 | -0.037516 | 0.4 | 1 | 1.1 | 0.9
10 | 3 | 0 | 0 | 0 | 0 | 1 | 1 | 0 | 0.4 | 1 | 1.1 | 0.9
11 | 1 | 0.0014662 | 0.00036745 | 0 | 0 | 1 | 0.99393 | -0.042423 | 0.4 | 1 | 1.1 | 0.9
12 | 1 | 0.0011287 | 0.00028287 | 0 | 0 | 1 | 0.99938 | -0.0043093 | 0.4 | 1 | 1.1 | 0.9
13 | 1 | 0 | 0 | 0 | 0 | 1 | 0.99583 | -0.029145 | 0.4 | 1 | 1.1 | 0.9
31 | 1 | 0.0068731 | 0.0017226 | 0 | 0 | 1 | 0.99926 | -0.0052111 | 0.4 | 1 | 1.1 | 0.9
19 | 1 | 0 | 0 | 0 | 0 | 1 | 0.99563 | -0.030567 | 0.4 | 1 | 1.1 | 0.9
20 | 1 | 0.0055963 | 0.0014026 | 0 | 0 | 1 | 0.99559 | -0.030855 | 0.4 | 1 | 1.1 | 0.9
30 | 1 | 0.0028456 | 0.00071318 | 0 | 0 | 1 | 0.99925 | -0.0052626 | 0.4 | 1 | 1.1 | 0.9
18 | 1 | 0.0076162 | 0.0019088 | 0 | 0 | 1 | 0.99509 | -0.034364 | 0.4 | 1 | 1.1 | 0.9
21 | 1 | 0.0033092 | 0.00082936 | 0 | 0 | 1 | 0.99549 | -0.031549 | 0.4 | 1 | 1.1 | 0.9
17 | 1 | 0.017592 | 0.0044089 | 0 | 0 | 1 | 0.99324 | -0.0474 | 0.4 | 1 | 1.1 | 0.9
29 | 1 | 0.0029692 | 0.00074416 | 0 | 0 | 1 | 0.98804 | -0.08399 | 0.4 | 1 | 1.1 | 0.9
25 | 1 | 0 | 0 | 0 | 0 | 1 | 0.98771 | -0.086375 | 0.4 | 1 | 1.1 | 0.9
26 | 1 | 0.0013663 | 0.00034244 | 0 | 0 | 1 | 0.98762 | -0.087016 | 0.4 | 1 | 1.1 | 0.9

## generator_data
GEN_BUS | PG | QG | QMAX | QMIN | VG | MBASE | GEN_STATUS | PMAX | PMIN
10 | 0.099986 | 0.025133 | 10 | -10 | 1 | 100 | 1 | 10 | 0

## branch_data
F_BUS | T_BUS | BR_R | BR_X | BR_B | RATE_A | RATE_B | RATE_C | TAP | SHIFT | BR_STATUS | ANGMIN | ANGMAX | P_in | Q_in | P_out | Q_out
1 | 2 | 2.5631 | 0.98582 | 2.5867e-09 | 0 | 0 | 0 | 0 | 0 | 1 | -90 | 90 | 0.012019 | 0.003009 | -0.012015 | -0.0030077
1 | 3 | 0.088109 | 0.033888 | 8.8917e-11 | 0 | 0 | 0 | 0 | 0 | 1 | -90 | 90 | -0.012141 | -0.0030395 | 0.012141 | 0.0030395
2 | 4 | 2.3463 | 0.90241 | 2.3678e-09 | 0 | 0 | 0 | 0 | 0 | 1 | -90 | 90 | 0.0077587 | 0.001941 | -0.0077572 | -0.0019406
3 | 5 | 2.5057 | 0.96371 | 2.5286e-09 | 0 | 0 | 0 | 0 | 0 | 1 | -90 | 90 | -0.01472 | -0.0036859 | 0.014726 | 0.0036879
4 | 28 | 2.5706 | 0.98869 | 2.5942e-09 | 0 | 0 | 0 | 0 | 0 | 1 | -90 | 90 | 0.0059136 | 0.0014786 | -0.0059126 | -0.0014784
5 | 6 | 0.12158 | 0.046761 | 1.227e-10 | 0 | 0 | 0 | 0 | 0 | 1 | -90 | 90 | -0.014855 | -0.0037202 | 0.014855 | 0.0037203
28 | 24 | 1.1121 | 0.42774 | 1.1223e-09 | 0 | 0 | 0 | 0 | 0 | 1 | -90 | 90 | 0.0043367 | 0.0010835 | -0.0043364 | -0.0010835
6 | 7 | 2.2651 | 0.87121 | 2.2859e-09 | 0 | 0 | 0 | 0 | 0 | 1 | -90 | 90 | -0.031655 | -0.0079309 | 0.03168 | 0.0079401
24 | 29 | 2.2331 | 0.8589 | 2.2536e-09 | 0 | 0 | 0 | 0 | 0 | 1 | -90 | 90 | 0.0029694 | 0.00074402 | -0.0029692 | -0.00074416
24 | 25 | 26.7649 | 10.2942 | 2.701e-08 | 0 | 0 | 0 | 0 | 0 | 1 | -90 | 90 | 0.001367 | 0.00033947 | -0.0013665 | -0.0003419
7 | 15 | 1.5852 | 0.60968 | 1.5997e-09 | 0 | 0 | 0 | 0 | 0 | 1 | -90 | 90 | -0.03173 | -0.0079526 | 0.031747 | 0.0079591
15 | 14 | 7.2851 | 2.802 | 7.3519e-09 | 0 | 0 | 0 | 0 | 0 | 1 | -90 | 90 | -0.031822 | -0.0079778 | 0.031901 | 0.0080078
14 | 11 | 1.9573 | 0.75281 | 1.9753e-09 | 0 | 0 | 0 | 0 | 0 | 1 | -90 | 90 | -0.031901 | -0.0080078 | 0.031923 | 0.0080158
8 | 9 | 4.5973 | 1.7682 | 4.6395e-09 | 0 | 0 | 0 | 0 | 0 | 1 | -90 | 90 | 0.037485 | 0.0094214 | -0.037416 | -0.0093953
8 | 10 | 5.7793 | 2.2228 | 5.8323e-09 | 0 | 0 | 0 | 0 | 0 | 1 | -90 | 90 | -0.054642 | -0.013721 | 0.054827 | 0.013792
9 | 11 | 1.8991 | 0.73042 | 1.9165e-09 | 0 | 0 | 0 | 0 | 0 | 1 | -90 | 90 | 0.033412 | 0.0083919 | -0.033389 | -0.0083833
10 | 12 | 5.1701 | 1.9885 | 5.2175e-09 | 0 | 0 | 0 | 0 | 0 | 1 | -90 | 90 | 0.010855 | 0.0027209 | -0.010849 | -0.0027189
10 | 13 | 11.0768 | 4.2603 | 1.1178e-08 | 0 | 0 | 0 | 0 | 0 | 1 | -90 | 90 | 0.034304 | 0.0086202 | -0.034166 | -0.008568
12 | 31 | 1.2069 | 0.46418 | 1.2179e-09 | 0 | 0 | 0 | 0 | 0 | 1 | -90 | 90 | 0.00972 | 0.0024361 | -0.0097187 | -0.0024357
13 | 19 | 0.72813 | 0.28005 | 7.3481e-10 | 0 | 0 | 0 | 0 | 0 | 1 | -90 | 90 | 0.025258 | 0.0063357 | -0.025253 | -0.0063339
13 | 20 | 2.4792 | 0.95353 | 2.5019e-09 | 0 | 0 | 0 | 0 | 0 | 1 | -90 | 90 | 0.0089079 | 0.0022323 | -0.0089058 | -0.0022318
31 | 30 | 0.23569 | 0.09065 | 2.3785e-10 | 0 | 0 | 0 | 0 | 0 | 1 | -90 | 90 | 0.0028456 | 0.00071316 | -0.0028456 | -0.00071318
19 | 18 | 1.9431 | 0.74736 | 1.961e-09 | 0 | 0 | 0 | 0 | 0 | 1 | -90 | 90 | 0.025253 | 0.0063339 | -0.02524 | -0.0063289
20 | 21 | 2.703 | 1.0396 | 2.7278e-09 | 0 | 0 | 0 | 0 | 0 | 1 | -90 | 90 | 0.0033095 | 0.00082921 | -0.0033092 | -0.00082936
18 | 17 | 9.5382 | 3.6685 | 9.6257e-09 | 0 | 0 | 0 | 0 | 0 | 1 | -90 | 90 | 0.017623 | 0.0044201 | -0.017592 | -0.0044089
25 | 26 | 5.9482 | 2.2878 | 6.0028e-09 | 0 | 0 | 0 | 0 | 0 | 1 | -90 | 90 | 0.0013665 | 0.0003419 | -0.0013663 | -0.00034244