## bus_data
BUS_I | BUS_TYPE | Pd | Qd | Gs | Bs | area | Vm | Va | baseKV | zone | Vmax | Vmin
1 | 1 | 0.031955 | 0.0080087 | 0 | 0 | 1 | 0.9998 | -0.0013684 | 0.4 | 1 | 1.1 | 0.9
2 | 1 | 0.018041 | 0.0045215 | 0 | 0 | 1 | 0.99931 | -0.0048131 | 0.4 | 1 | 1.1 | 0.9
3 | 3 | 0.032759 | 0.0082102 | 0 | 0 | 1 | 1 | 0 | 0.4 | 1 | 1.1 | 0.9
4 | 1 | 0.0026257 | 0.00065807 | 0 | 0 | 1 | 0.99927 | -0.0051075 | 0.4 | 1 | 1.1 | 0.9
5 | 1 | 0 | 0 | 0 | 0 | 1 | 0.99795 | -0.014329 | 0.4 | 1 | 1.1 | 0.9
10 | 1 | 0 | 0 | 0 | 0 | 1 | 0.99767 | -0.016307 | 0.4 | 1 | 1.1 | 0.9
7 | 1 | 0.0060553 | 0.0015176 | 0 | 0 | 1 | 0.99781 | -0.015332 | 0.4 | 1 | 1.1 | 0.9
16 | 1 | 0.016616 | 0.0041644 | 0 | 0 | 1 | 0.99705 | -0.020636 | 0.4 | 1 | 1.1 | 0.9
6 | 1 | 0.078257 | 0.019613 | 0 | 0 | 1 | 0.99627 | -0.026099 | 0.4 | 1 | 1.1 | 0.9
8 | 1 | 0.0048593 | 0.0012178 | 0 | 0 | 1 | 0.99613 | -0.027077 | 0.4 | 1 | 1.1 | 0.9
9 | 1 | 0.017345 | 0.0043472 | 0 | 0 | 1 | 0.99577 | -0.029647 | 0.4 | 1 | 1.1 | 0.9
11 | 1 | 0.011079 | 0.0027766 | 0 | 0 | 1 | 0.99567 | -0.030327 | 0.4 | 1 | 1.1 | 0.9
15 | 1 | 0.012002 | 0.0030081 | 0 | 0 | 1 | 0.99654 | -0.024216 | 0.4 | 1 | 1.1 | 0.9

## generator_data
GEN_BUS | PG | QG | QMAX | QMIN | VG | MBASE | GEN_STATUS | PMAX | PMIN
3 | 0.23214 | 0.05825 | 10 | -10 | 1 | 100 | 1 | 10 | 0

## branch_data
F_BUS | T_BUS | BR_R | BR_X | BR_B | RATE_A | RATE_B | RATE_C | TAP | SHIFT | BR_STATUS | ANGMIN | ANGMAX | P_in | Q_in | P_out | Q_out
1 | 2 | 2.1689 | 0.83421 | 2.1889e-09 | 0 | 0 | 0 | 0 | 0 | 1 | -90 | 90 | 0.020677 | 0.0051831 | -0.020667 | -0.0051795
1 | 3 | 0.33865 | 0.13025 | 3.4176e-10 | 0 | 0 | 0 | 0 | 0 | 1 | -90 | 90 | -0.052632 | -0.013192 | 0.052642 | 0.013196
2 | 4 | 1.4581 | 0.56079 | 1.4714e-09 | 0 | 0 | 0 | 0 | 0 | 1 | -90 | 90 | 0.0026258 | 0.00065796 | -0.0026257 | -0.00065807
3 | 5 | 1.2738 | 0.48994 | 2.571e-09 | 0 | 0 | 0 | 0 | 0 | 1 | -90 | 90 | 0.14674 | 0.036844 | -0.14644 | -0.036732
5 | 10 | 0.89622 | 0.3447 | 9.0444e-10 | 0 | 0 | 0 | 0 | 0 | 1 | -90 | 90 | 0.02865 | 0.0071837 | -0.028642 | -0.0071808
5 | 7 | 0.11065 | 0.042557 | 2.2333e-10 | 0 | 0 | 0 | 0 | 0 | 1 | -90 | 90 | 0.11779 | 0.029548 | -0.11778 | -0.029542
10 | 16 | 1.9595 | 0.75365 | 1.9775e-09 | 0 | 0 | 0 | 0 | 0 | 1 | -90 | 90 | 0.028642 | 0.0071808 | -0.028625 | -0.0071744
7 | 6 | 1.2499 | 0.48073 | 2.5227e-09 | 0 | 0 | 0 | 0 | 0 | 1 | -90 | 90 | 0.11172 | 0.028024 | -0.11156 | -0.027961
16 | 15 | 3.8599 | 1.4846 | 3.8953e-09 | 0 | 0 | 0 | 0 | 0 | 1 | -90 | 90 | 0.012008 | 0.00301 | -0.012002 | -0.0030081
6 | 8 | 0.37966 | 0.14602 | 3.8314e-10 | 0 | 0 | 0 | 0 | 0 | 1 | -90 | 90 | 0.033299 | 0.0083474 | -0.033295 | -0.0083457
8 | 9 | 1.1681 | 0.44925 | 1.1788e-09 | 0 | 0 | 0 | 0 | 0 | 1 | -90 | 90 | 0.028435 | 0.0071279 | -0.028425 | -0.0071241
9 | 11 | 0.79305 | 0.30502 | 8.0032e-10 | 0 | 0 | 0 | 0 | 0 | 1 | -90 | 90 | 0.01108 | 0.0027769 | -0.011079 | -0.0027766