## bus_data
BUS_I | BUS_TYPE | Pd | Qd | Gs | Bs | area | Vm | Va | baseKV | zone | Vmax | Vmin
23 | 1 | 0.00018185 | 4.5576e-05 | 0 | 0 | 1 | 0.98581 | -0.10305 | 0.4 | 1 | 1.1 | 0.9
24 | 1 | 0.00023906 | 5.9914e-05 | 0 | 0 | 1 | 0.98583 | -0.10287 | 0.4 | 1 | 1.1 | 0.9
25 | 1 | 0.00032211 | 8.0729e-05 | 0 | 0 | 1 | 0.98585 | -0.10275 | 0.4 | 1 | 1.1 | 0.9
26 | 1 | 0.00029026 | 7.2747e-05 | 0 | 0 | 1 | 0.98585 | -0.10275 | 0.4 | 1 | 1.1 | 0.9
94 | 1 | 0.0003648 | 9.1428e-05 | 0 | 0 | 1 | 0.98595 | -0.10204 | 0.4 | 1 | 1.1 | 0.9
45 | 1 | 0.00088499 | 0.0002218 | 0 | 0 | 1 | 0.99627 | -0.026685 | 0.4 | 1 | 1.1 | 0.9
46 | 1 | 0 | 0 | 0 | 0 | 1 | 0.99668 | -0.02374 | 0.4 | 1 | 1.1 | 0.9
48 | 1 | 0 | 0 | 0 | 0 | 1 | 0.99671 | -0.023491 | 0.4 | 1 | 1.1 | 0.9
50 | 1 | 0 | 0 | 0 | 0 | 1 | 0.99517 | -0.034621 | 0.4 | 1 | 1.1 | 0.9
51 | 1 | 0.0016069 | 0.00040273 | 0 | 0 | 1 | 0.99682 | -0.022735 | 0.4 | 1 | 1.1 | 0.9
49 | 3 | 0 | 0 | 0 | 0 | 1 | 1 | 0 | 0.4 | 1 | 1.1 | 0.9
70 | 1 | 0 | 0 | 0 | 0 | 1 | 0.99364 | -0.045466 | 0.4 | 1 | 1.1 | 0.9
108 | 1 | 0.0015314 | 0.00038381 | 0 | 0 | 1 | 0.99809 | -0.013591 | 0.4 | 1 | 1.1 | 0.9
83 | 1 | 0.00079414 | 0.00019903 | 0 | 0 | 1 | 0.99329 | -0.048148 | 0.4 | 1 | 1.1 | 0.9
109 | 1 | 0.00035949 | 9.0097e-05 | 0 | 0 | 1 | 0.99722 | -0.019826 | 0.4 | 1 | 1.1 | 0.9
52 | 1 | 0.0051481 | 0.0012902 | 0 | 0 | 1 | 0.98868 | -0.081526 | 0.4 | 1 | 1.1 | 0.9
68 | 1 | 0.00071391 | 0.00017892 | 0 | 0 | 1 | 0.99321 | -0.048466 | 0.4 | 1 | 1.1 | 0.9
69 | 1 | 0.001319 | 0.00033058 | 0 | 0 | 1 | 0.9932 | -0.048573 | 0.4 | 1 | 1.1 | 0.9
71 | 1 | 0 | 0 | 0 | 0 | 1 | 0.98693 | -0.094038 | 0.4 | 1 | 1.1 | 0.9
92 | 1 | 0.00024981 | 6.2609e-05 | 0 | 0 | 1 | 0.98311 | -0.12152 | 0.4 | 1 | 1.1 | 0.9
86 | 1 | 0 | 0 | 0 | 0 | 1 | 0.98543 | -0.1053 | 0.4 | 1 | 1.1 | 0.9
72 | 1 | 0 | 0 | 0 | 0 | 1 | 0.98266 | -0.12485 | 0.4 | 1 | 1.1 | 0.9
107 | 1 | 0.00075265 | 0.00018863 | 0 | 0 | 1 | 0.98258 | -0.12542 | 0.4 | 1 | 1.1 | 0.9
73 | 1 | 0 | 0 | 0 | 0 | 1 | 0.9824 | -0.12672 | 0.4 | 1 | 1.1 | 0.9
106 | 1 | 0 | 0 | 0 | 0 | 1 | 0.98304 | -0.12197 | 0.4 | 1 | 1.1 | 0.9
103 | 1 | 0.00079508 | 0.00019927 | 0 | 0 | 1 | 0.98234 | -0.12711 | 0.4 | 1 | 1.1 | 0.9
74 | 1 | 0.00031288 | 7.8416e-05 | 0 | 0 | 1 | 0.98459 | -0.11185 | 0.4 | 1 | 1.1 | 0.9
75 | 1 | 0.00051607 | 0.00012934 | 0 | 0 | 1 | 0.98481 | -0.11004 | 0.4 | 1 | 1.1 | 0.9
76 | 1 | 0 | 0 | 0 | 0 | 1 | 0.98438 | -0.1136 | 0.4 | 1 | 1.1 | 0.9
77 | 1 | 0.00048572 | 0.00012173 | 0 | 0 | 1 | 0.98485 | -0.10976 | 0.4 | 1 | 1.1 | 0.9
78 | 1 | 0 | 0 | 0 | 0 | 1 | 0.98431 | -0.11409 | 0.4 | 1 | 1.1 | 0.9
79 | 1 | 0.00021597 | 5.4127e-05 | 0 | 0 | 1 | 0.98419 | -0.11525 | 0.4 | 1 | 1.1 | 0.9
80 | 1 | 0.00029149 | 7.3053e-05 | 0 | 0 | 1 | 0.9849 | -0.10938 | 0.4 | 1 | 1.1 | 0.9
81 | 1 | 0.00039433 | 9.8829e-05 | 0 | 0 | 1 | 0.98429 | -0.11424 | 0.4 | 1 | 1.1 | 0.9
82 | 1 | 0 | 0 | 0 | 0 | 1 | 0.98416 | -0.11551 | 0.4 | 1 | 1.1 | 0.9
87 | 1 | 0 | 0 | 0 | 0 | 1 | 0.98507 | -0.10807 | 0.4 | 1 | 1.1 | 0.9
100 | 1 | 0 | 0 | 0 | 0 | 1 | 0.98406 | -0.11651 | 0.4 | 1 | 1.1 | 0.9
84 | 1 | 0.00026802 | 6.7172e-05 | 0 | 0 | 1 | 0.98532 | -0.10614 | 0.4 | 1 | 1.1 | 0.9
85 | 1 | 0.00022028 | 5.5208e-05 | 0 | 0 | 1 | 0.98522 | -0.1069 | 0.4 | 1 | 1.1 | 0.9
89 | 1 | 0.00042867 | 0.00010744 | 0 | 0 | 1 | 0.98502 | -0.10844 | 0.4 | 1 | 1.1 | 0.9
88 | 1 | 0 | 0 | 0 | 0 | 1 | 0.98236 | -0.12709 | 0.4 | 1 | 1.1 | 0.9
90 | 1 | 0.00032048 | 8.0321e-05 | 0 | 0 | 1 | 0.98254 | -0.12572 | 0.4 | 1 | 1.1 | 0.9
91 | 1 | 0 | 0 | 0 | 0 | 1 | 0.98227 | -0.12781 | 0.4 | 1 | 1.1 | 0.9
93 | 1 | 0.00052359 | 0.00013123 | 0 | 0 | 1 | 0.9821 | -0.12905 | 0.4 | 1 | 1.1 | 0.9
99 | 1 | 0.00017539 | 4.3958e-05 | 0 | 0 | 1 | 0.98401 | -0.11688 | 0.4 | 1 | 1.1 | 0.9
101 | 1 | 0 | 0 | 0 | 0 | 1 | 0.984 | -0.117 | 0.4 | 1 | 1.1 | 0.9
102 | 1 | 8.9401e-05 | 2.2406e-05 | 0 | 0 | 1 | 0.98394 | -0.11755 | 0.4 | 1 | 1.1 | 0.9
104 | 1 | 0.0049081 | 0.0012301 | 0 | 0 | 1 | 0.98236 | -0.12687 | 0.4 | 1 | 1.1 | 0.9
105 | 1 | 0.0014472 | 0.0003627 | 0 | 0 | 1 | 0.98228 | -0.12742 | 0.4 | 1 | 1.1 | 0.9

## generator_data
GEN_BUS | PG | QG | QMAX | QMIN | VG | MBASE | GEN_STATUS | PMAX | PMIN
49 | 0.026466 | 0.0065793 | 10 | -10 | 1 | 100 | 1 | 10 | 0

## branch_data
F_BUS | T_BUS | BR_R | BR_X | BR_B | RATE_A | RATE_B | RATE_C | TAP | SHIFT | BR_STATUS | ANGMIN | ANGMAX | P_in | Q_in | P_out | Q_out
23 | 24 | 12.658 | 4.8685 | 1.2774e-08 | 0 | 0 | 0 | 0 | 0 | 1 | -90 | 90 | -0.00018185 | -4.5576e-05 | 0.00018185 | 4.4336e-05
24 | 25 | 3.5013 | 1.3467 | 3.5334e-09 | 0 | 0 | 0 | 0 | 0 | 1 | -90 | 90 | -0.00042091 | -0.00010425 | 0.00042092 | 0.00010391
25 | 26 | 0.015083 | 0.0058013 | 1.5222e-11 | 0 | 0 | 0 | 0 | 0 | 1 | -90 | 90 | -0.00074303 | -0.00018464 | 0.00074303 | 0.00018464
26 | 94 | 8.5646 | 3.2941 | 8.6432e-09 | 0 | 0 | 0 | 0 | 0 | 1 | -90 | 90 | -0.0010333 | -0.00025738 | 0.0010334 | 0.00025658
94 | 52 | 175.8991 | 67.6535 | 1.7751e-07 | 0 | 0 | 0 | 0 | 0 | 1 | -90 | 90 | -0.0013982 | -0.00034801 | 0.0014019 | 0.00033215
45 | 46 | 42.2794 | 16.2613 | 4.2667e-08 | 0 | 0 | 0 | 0 | 0 | 1 | -90 | 90 | -0.00088499 | -0.0002218 | 0.00088534 | 0.0002177
46 | 48 | 3.5184 | 1.3533 | 3.5507e-09 | 0 | 0 | 0 | 0 | 0 | 1 | -90 | 90 | -0.00088534 | -0.0002177 | 0.00088537 | 0.00021736
48 | 50 | 19.025 | 7.3173 | 1.92e-08 | 0 | 0 | 0 | 0 | 0 | 1 | -90 | 90 | 0.0073984 | 0.0018318 | -0.0073873 | -0.0018294
48 | 51 | 1.153 | 0.44345 | 1.1635e-09 | 0 | 0 | 0 | 0 | 0 | 1 | -90 | 90 | -0.0082838 | -0.0020491 | 0.0082847 | 0.0020493
50 | 83 | 23.0892 | 8.8805 | 2.3301e-08 | 0 | 0 | 0 | 0 | 0 | 1 | -90 | 90 | 0.0073873 | 0.0018294 | -0.0073738 | -0.0018265
51 | 109 | 3.7308 | 1.4349 | 3.765e-09 | 0 | 0 | 0 | 0 | 0 | 1 | -90 | 90 | -0.0098916 | -0.0024521 | 0.0098955 | 0.0024532
49 | 70 | 39.6333 | 15.2436 | 3.9997e-08 | 0 | 0 | 0 | 0 | 0 | 1 | -90 | 90 | 0.014649 | 0.0036427 | -0.014559 | -0.003612
49 | 108 | 14.727 | 5.6642 | 1.4862e-08 | 0 | 0 | 0 | 0 | 0 | 1 | -90 | 90 | 0.011817 | 0.0029366 | -0.011795 | -0.0029297
70 | 71 | 48.5966 | 18.691 | 4.9043e-08 | 0 | 0 | 0 | 0 | 0 | 1 | -90 | 90 | 0.012525 | 0.0031041 | -0.012443 | -0.0030774
70 | 68 | 18.8935 | 7.2667 | 1.9067e-08 | 0 | 0 | 0 | 0 | 0 | 1 | -90 | 90 | 0.0020338 | 0.00050785 | -0.002033 | -0.00050941
108 | 109 | 7.7291 | 2.9727 | 7.8001e-09 | 0 | 0 | 0 | 0 | 0 | 1 | -90 | 90 | 0.010264 | 0.0025458 | -0.010255 | -0.0025433
83 | 52 | 63.5657 | 24.4483 | 6.4149e-08 | 0 | 0 | 0 | 0 | 0 | 1 | -90 | 90 | 0.0065797 | 0.0016275 | -0.0065501 | -0.0016224
68 | 69 | 1.0415 | 0.40056 | 1.051e-09 | 0 | 0 | 0 | 0 | 0 | 1 | -90 | 90 | 0.001319 | 0.00033048 | -0.001319 | -0.00033058
71 | 92 | 38.0926 | 14.651 | 3.8442e-08 | 0 | 0 | 0 | 0 | 0 | 1 | -90 | 90 | 0.0090373 | 0.0022521 | -0.0090034 | -0.0022428
71 | 86 | 39.6044 | 15.2325 | 3.9968e-08 | 0 | 0 | 0 | 0 | 0 | 1 | -90 | 90 | 0.0034056 | 0.00082533 | -0.0034006 | -0.0008273
92 | 106 | 0.63877 | 0.24568 | 6.4464e-10 | 0 | 0 | 0 | 0 | 0 | 1 | -90 | 90 | 0.0087535 | 0.0021802 | -0.008753 | -0.00218
86 | 84 | 2.971 | 1.1427 | 2.9983e-09 | 0 | 0 | 0 | 0 | 0 | 1 | -90 | 90 | 0.0034006 | 0.0008273 | -0.0034002 | -0.00082745
72 | 107 | 4.3153 | 1.6597 | 4.3549e-09 | 0 | 0 | 0 | 0 | 0 | 1 | -90 | 90 | 0.0015971 | 0.0003921 | -0.001597 | -0.00039247
72 | 73 | 29.0598 | 11.1768 | 2.9326e-08 | 0 | 0 | 0 | 0 | 0 | 1 | -90 | 90 | 0.00079532 | 0.00019593 | -0.00079512 | -0.00019869
72 | 106 | 14.5617 | 5.6006 | 1.4695e-08 | 0 | 0 | 0 | 0 | 0 | 1 | -90 | 90 | -0.0023924 | -0.00058803 | 0.0023933 | 0.00058696
107 | 90 | 4.2308 | 1.6272 | 4.2696e-09 | 0 | 0 | 0 | 0 | 0 | 1 | -90 | 90 | 0.00084434 | 0.00020384 | -0.0008443 | -0.00020424
73 | 103 | 6.12 | 2.3539 | 6.1762e-09 | 0 | 0 | 0 | 0 | 0 | 1 | -90 | 90 | 0.00079512 | 0.00019869 | -0.00079508 | -0.00019927
106 | 104 | 9.6799 | 3.723 | 9.7687e-09 | 0 | 0 | 0 | 0 | 0 | 1 | -90 | 90 | 0.0063597 | 0.0015931 | -0.0063554 | -0.0015924
74 | 75 | 16.8833 | 6.4936 | 1.7038e-08 | 0 | 0 | 0 | 0 | 0 | 1 | -90 | 90 | -0.0011883 | -0.00027734 | 0.0011886 | 0.00027579
74 | 76 | 21.735 | 8.3596 | 2.1934e-08 | 0 | 0 | 0 | 0 | 0 | 1 | -90 | 90 | 0.00087545 | 0.00019892 | -0.00087526 | -0.00020098
75 | 77 | 1.9269 | 0.7411 | 1.9445e-09 | 0 | 0 | 0 | 0 | 0 | 1 | -90 | 90 | -0.0017047 | -0.00040513 | 0.0017047 | 0.00040496
76 | 78 | 15.336 | 5.8984 | 1.5477e-08 | 0 | 0 | 0 | 0 | 0 | 1 | -90 | 90 | 0.00039436 | 9.6885e-05 | -0.00039434 | -9.8375e-05
76 | 79 | 35.237 | 13.5527 | 3.556e-08 | 0 | 0 | 0 | 0 | 0 | 1 | -90 | 90 | 0.0004809 | 0.0001041 | -0.00048081 | -0.00010751
77 | 80 | 2.0259 | 0.77919 | 2.0445e-09 | 0 | 0 | 0 | 0 | 0 | 1 | -90 | 90 | -0.0021904 | -0.0005267 | 0.0021905 | 0.00052654
78 | 81 | 4.6732 | 1.7974 | 4.7161e-09 | 0 | 0 | 0 | 0 | 0 | 1 | -90 | 90 | 0.00039434 | 9.8375e-05 | -0.00039433 | -9.8829e-05
79 | 82 | 8.8994 | 3.4228 | 8.981e-09 | 0 | 0 | 0 | 0 | 0 | 1 | -90 | 90 | 0.00026485 | 5.3379e-05 | -0.00026484 | -5.4247e-05
80 | 87 | 6.2494 | 2.4036 | 6.3068e-09 | 0 | 0 | 0 | 0 | 0 | 1 | -90 | 90 | -0.002482 | -0.00059959 | 0.0024824 | 0.00059914
82 | 100 | 37.0303 | 14.2424 | 3.737e-08 | 0 | 0 | 0 | 0 | 0 | 1 | -90 | 90 | 0.00026484 | 5.4247e-05 | -0.00026481 | -5.7855e-05
87 | 89 | 10.7774 | 4.1451 | 1.0876e-08 | 0 | 0 | 0 | 0 | 0 | 1 | -90 | 90 | 0.00042869 | 0.00010639 | -0.00042867 | -0.00010744
87 | 85 | 4.7658 | 1.833 | 4.8096e-09 | 0 | 0 | 0 | 0 | 0 | 1 | -90 | 90 | -0.0029111 | -0.00070553 | 0.0029116 | 0.00070523
100 | 99 | 14.5309 | 5.5888 | 1.4664e-08 | 0 | 0 | 0 | 0 | 0 | 1 | -90 | 90 | 0.00026481 | 5.7855e-05 | -0.0002648 | -5.9271e-05
84 | 85 | 2.9188 | 1.1226 | 2.9456e-09 | 0 | 0 | 0 | 0 | 0 | 1 | -90 | 90 | 0.0031322 | 0.00076028 | -0.0031319 | -0.00076044
88 | 90 | 30.2915 | 11.6506 | 3.0569e-08 | 0 | 0 | 0 | 0 | 0 | 1 | -90 | 90 | -0.00052373 | -0.00012683 | 0.00052382 | 0.00012392
88 | 91 | 16.4681 | 6.3339 | 1.6619e-08 | 0 | 0 | 0 | 0 | 0 | 1 | -90 | 90 | 0.00052373 | 0.00012683 | -0.00052368 | -0.00012842
91 | 93 | 29.2056 | 11.2329 | 2.9474e-08 | 0 | 0 | 0 | 0 | 0 | 1 | -90 | 90 | 0.00052368 | 0.00012842 | -0.00052359 | -0.00013123
99 | 101 | 10.7796 | 4.146 | 1.0879e-08 | 0 | 0 | 0 | 0 | 0 | 1 | -90 | 90 | 8.9407e-05 | 1.5313e-05 | -8.9406e-05 | -1.6366e-05
101 | 102 | 61.8409 | 23.7849 | 6.2408e-08 | 0 | 0 | 0 | 0 | 0 | 1 | -90 | 90 | 8.9406e-05 | 1.6366e-05 | -8.9401e-05 | -2.2406e-05
104 | 105 | 4.7795 | 1.8383 | 4.8233e-09 | 0 | 0 | 0 | 0 | 0 | 1 | -90 | 90 | 0.0014473 | 0.00036228 | -0.0014472 | -0.0003627