## bus_data
BUS_I | BUS_TYPE | Pd | Qd | Gs | Bs | area | Vm | Va | baseKV | zone | Vmax | Vmin
1 | 1 | 0.0023428 | 0.00058716 | 0 | 0 | 1 | 0.9919 | -0.05654 | 0.4 | 1 | 1.1 | 0.9
2 | 1 | 0 | 0 | 0 | 0 | 1 | 0.99194 | -0.056219 | 0.4 | 1 | 1.1 | 0.9
4 | 1 | 0 | 0 | 0 | 0 | 1 | 0.99198 | -0.055958 | 0.4 | 1 | 1.1 | 0.9
5 | 1 | 0 | 0 | 0 | 0 | 1 | 0.99248 | -0.052432 | 0.4 | 1 | 1.1 | 0.9
8 | 1 | 0.010991 | 0.0027547 | 0 | 0 | 1 | 0.99137 | -0.060278 | 0.4 | 1 | 1.1 | 0.9
15 | 1 | 0.031029 | 0.0077767 | 0 | 0 | 1 | 0.98557 | -0.10119 | 0.4 | 1 | 1.1 | 0.9
6 | 1 | 0 | 0 | 0 | 0 | 1 | 0.99955 | -0.0030998 | 0.4 | 1 | 1.1 | 0.9
10 | 3 | 0 | 0 | 0 | 0 | 1 | 1 | 0 | 0.4 | 1 | 1.1 | 0.9
9 | 1 | 0.04512 | 0.011308 | 0 | 0 | 1 | 0.99727 | -0.019067 | 0.4 | 1 | 1.1 | 0.9
11 | 1 | 0.0057061 | 0.0014301 | 0 | 0 | 1 | 0.99736 | -0.018496 | 0.4 | 1 | 1.1 | 0.9
12 | 1 | 0.0031562 | 0.00079101 | 0 | 0 | 1 | 0.9969 | -0.021676 | 0.4 | 1 | 1.1 | 0.9
16 | 1 | 0.0068594 | 0.0017191 | 0 | 0 | 1 | 0.99647 | -0.024752 | 0.4 | 1 | 1.1 | 0.9
17 | 1 | 0.0069167 | 0.0017335 | 0 | 0 | 1 | 0.99629 | -0.025981 | 0.4 | 1 | 1.1 | 0.9
18 | 1 | 0 | 0 | 0 | 0 | 1 | 0.99624 | -0.026344 | 0.4 | 1 | 1.1 | 0.9
19 | 1 | 0.0050776 | 0.0012726 | 0 | 0 | 1 | 0.99607 | -0.027523 | 0.4 | 1 | 1.1 | 0.9

## generator_data
GEN_BUS | PG | QG | QMAX | QMIN | VG | MBASE | GEN_STATUS | PMAX | PMIN
10 | 0.11796 | 0.029659 | 10 | -10 | 1 | 100 | 1 | 10 | 0

## branch_data
F_BUS | T_BUS | BR_R | BR_X | BR_B | RATE_A | RATE_B | RATE_C | TAP | SHIFT | BR_STATUS | ANGMIN | ANGMAX | P_in | Q_in | P_out | Q_out
1 | 2 | 1.7553 | 0.67512 | 1.7714e-09 | 0 | 0 | 0 | 0 | 0 | 1 | -90 | 90 | -0.0023428 | -0.00058716 | 0.0023429 | 0.00058702
2 | 4 | 1.4284 | 0.5494 | 1.4415e-09 | 0 | 0 | 0 | 0 | 0 | 1 | -90 | 90 | -0.0023429 | -0.00058702 | 0.002343 | 0.00058691
4 | 5 | 3.3888 | 1.3034 | 3.4199e-09 | 0 | 0 | 0 | 0 | 0 | 1 | -90 | 90 | -0.013341 | -0.0033436 | 0.013347 | 0.0033458
4 | 8 | 5.034 | 1.9362 | 5.0802e-09 | 0 | 0 | 0 | 0 | 0 | 1 | -90 | 90 | 0.010998 | 0.0027567 | -0.010991 | -0.0027547
5 | 15 | 20.0156 | 7.6983 | 2.0199e-08 | 0 | 0 | 0 | 0 | 0 | 1 | -90 | 90 | 0.03124 | 0.0078558 | -0.031029 | -0.0077767
5 | 6 | 14.3599 | 5.523 | 1.4492e-08 | 0 | 0 | 0 | 0 | 0 | 1 | -90 | 90 | -0.044588 | -0.011202 | 0.044896 | 0.011319
6 | 10 | 0.45084 | 0.1734 | 4.5498e-10 | 0 | 0 | 0 | 0 | 0 | 1 | -90 | 90 | -0.090115 | -0.022665 | 0.090154 | 0.02268
6 | 9 | 4.5948 | 1.7672 | 4.637e-09 | 0 | 0 | 0 | 0 | 0 | 1 | -90 | 90 | 0.045219 | 0.011346 | -0.04512 | -0.011308
10 | 11 | 8.6663 | 3.3332 | 8.7458e-09 | 0 | 0 | 0 | 0 | 0 | 1 | -90 | 90 | 0.027808 | 0.0069799 | -0.027737 | -0.0069534
11 | 12 | 1.8708 | 0.71955 | 1.888e-09 | 0 | 0 | 0 | 0 | 0 | 1 | -90 | 90 | 0.022031 | 0.0055233 | -0.022021 | -0.0055197
12 | 16 | 2.1106 | 0.81176 | 2.13e-09 | 0 | 0 | 0 | 0 | 0 | 1 | -90 | 90 | 0.018865 | 0.0047287 | -0.018857 | -0.0047258
16 | 17 | 1.3251 | 0.50964 | 1.3372e-09 | 0 | 0 | 0 | 0 | 0 | 1 | -90 | 90 | 0.011997 | 0.0030067 | -0.011995 | -0.0030061
17 | 18 | 0.92343 | 0.35516 | 9.319e-10 | 0 | 0 | 0 | 0 | 0 | 1 | -90 | 90 | 0.0050786 | 0.0012726 | -0.0050784 | -0.0012726
18 | 19 | 3.0001 | 1.1539 | 3.0276e-09 | 0 | 0 | 0 | 0 | 0 | 1 | -90 | 90 | 0.0050784 | 0.0012726 | -0.0050776 | -0.0012726