## bus_data
BUS_I | BUS_TYPE | Pd | Qd | Gs | Bs | area | Vm | Va | baseKV | zone | Vmax | Vmin
14 | 1 | 0 | 0 | 0 | 0 | 1 | 0.99841 | -0.011139 | 0.4 | 1 | 1.1 | 0.9
13 | 1 | 0.0024951 | 0.00062534 | 0 | 0 | 1 | 0.99828 | -0.012002 | 0.4 | 1 | 1.1 | 0.9
24 | 1 | 0.0029046 | 0.00072796 | 0 | 0 | 1 | 0.99857 | -0.010013 | 0.4 | 1 | 1.1 | 0.9
28 | 1 | 0.0032598 | 0.00081698 | 0 | 0 | 1 | 0.99838 | -0.011346 | 0.4 | 1 | 1.1 | 0.9
20 | 3 | 0.028381 | 0.007113 | 0 | 0 | 1 | 1 | 0 | 0.4 | 1 | 1.1 | 0.9
21 | 1 | 0.0018271 | 0.00045791 | 0 | 0 | 1 | 0.99912 | -0.0061762 | 0.4 | 1 | 1.1 | 0.9
22 | 1 | 0 | 0 | 0 | 0 | 1 | 0.99875 | -0.0087343 | 0.4 | 1 | 1.1 | 0.9
23 | 1 | 0 | 0 | 0 | 0 | 1 | 0.99866 | -0.0093724 | 0.4 | 1 | 1.1 | 0.9
25 | 1 | 0.028014 | 0.007021 | 0 | 0 | 1 | 0.99531 | -0.032843 | 0.4 | 1 | 1.1 | 0.9
26 | 1 | 0.00056617 | 0.00014189 | 0 | 0 | 1 | 0.99865 | -0.0094521 | 0.4 | 1 | 1.1 | 0.9
27 | 1 | 0.00036807 | 9.2247e-05 | 0 | 0 | 1 | 0.99846 | -0.010819 | 0.4 | 1 | 1.1 | 0.9
35 | 1 | 0 | 0 | 0 | 0 | 1 | 0.99845 | -0.010887 | 0.4 | 1 | 1.1 | 0.9
32 | 1 | 0.0021566 | 0.00054049 | 0 | 0 | 1 | 0.99835 | -0.011601 | 0.4 | 1 | 1.1 | 0.9
36 | 1 | 0 | 0 | 0 | 0 | 1 | 0.99829 | -0.01201 | 0.4 | 1 | 1.1 | 0.9
33 | 1 | 0.001837 | 0.00046038 | 0 | 0 | 1 | 0.99775 | -0.01577 | 0.4 | 1 | 1.1 | 0.9
30 | 1 | 0.0021895 | 0.00054873 | 0 | 0 | 1 | 0.99673 | -0.022924 | 0.4 | 1 | 1.1 | 0.9
31 | 1 | 0.00051662 | 0.00012948 | 0 | 0 | 1 | 0.99678 | -0.022589 | 0.4 | 1 | 1.1 | 0.9
40 | 1 | 0.0031117 | 0.00077987 | 0 | 0 | 1 | 0.99678 | -0.022581 | 0.4 | 1 | 1.1 | 0.9
39 | 1 | 0.0011715 | 0.00029361 | 0 | 0 | 1 | 0.99695 | -0.021381 | 0.4 | 1 | 1.1 | 0.9
34 | 1 | 0.0010626 | 0.00026631 | 0 | 0 | 1 | 0.99708 | -0.020456 | 0.4 | 1 | 1.1 | 0.9
37 | 1 | 0.001402 | 0.00035137 | 0 | 0 | 1 | 0.99826 | -0.012206 | 0.4 | 1 | 1.1 | 0.9

## generator_data
GEN_BUS | PG | QG | QMAX | QMIN | VG | MBASE | GEN_STATUS | PMAX | PMIN
20 | 0.081443 | 0.020427 | 10 | -10 | 1 | 100 | 1 | 10 | 0

## branch_data
F_BUS | T_BUS | BR_R | BR_X | BR_B | RATE_A | RATE_B | RATE_C | TAP | SHIFT | BR_STATUS | ANGMIN | ANGMAX | P_in | Q_in | P_out | Q_out
14 | 13 | 4.4862 | 1.7255 | 4.5274e-09 | 0 | 0 | 0 | 0 | 0 | 1 | -90 | 90 | 0.0024954 | 0.000625 | -0.0024951 | -0.00062534
14 | 24 | 5.85 | 2.25 | 5.9037e-09 | 0 | 0 | 0 | 0 | 0 | 1 | -90 | 90 | -0.0024954 | -0.000625 | 0.0024958 | 0.00062456
24 | 28 | 5.3057 | 2.0406 | 5.3544e-09 | 0 | 0 | 0 | 0 | 0 | 1 | -90 | 90 | 0.0032604 | 0.00081668 | -0.0032598 | -0.00081698
24 | 22 | 1.9154 | 0.7367 | 1.933e-09 | 0 | 0 | 0 | 0 | 0 | 1 | -90 | 90 | -0.0086608 | -0.0021692 | 0.0086623 | 0.0021696
20 | 21 | 4.9468 | 1.9026 | 4.9921e-09 | 0 | 0 | 0 | 0 | 0 | 1 | -90 | 90 | 0.016246 | 0.0040712 | -0.016232 | -0.0040663
20 | 22 | 3.0964 | 1.1909 | 3.1248e-09 | 0 | 0 | 0 | 0 | 0 | 1 | -90 | 90 | 0.036815 | 0.0092424 | -0.03677 | -0.0092256
21 | 23 | 2.8811 | 1.1081 | 2.9075e-09 | 0 | 0 | 0 | 0 | 0 | 1 | -90 | 90 | 0.014405 | 0.0036084 | -0.014399 | -0.0036062
22 | 25 | 11.1417 | 4.2853 | 1.1244e-08 | 0 | 0 | 0 | 0 | 0 | 1 | -90 | 90 | 0.028108 | 0.007056 | -0.028014 | -0.007021
23 | 26 | 0.52103 | 0.2004 | 5.2581e-10 | 0 | 0 | 0 | 0 | 0 | 1 | -90 | 90 | 0.0019687 | 0.00049087 | -0.0019687 | -0.00049092
23 | 27 | 1.5121 | 0.58158 | 1.526e-09 | 0 | 0 | 0 | 0 | 0 | 1 | -90 | 90 | 0.01243 | 0.0031154 | -0.012428 | -0.0031146
26 | 35 | 13.1571 | 5.0604 | 1.3278e-08 | 0 | 0 | 0 | 0 | 0 | 1 | -90 | 90 | 0.0014025 | 0.00034902 | -0.0014022 | -0.00035024
27 | 32 | 0.84134 | 0.32359 | 8.4906e-10 | 0 | 0 | 0 | 0 | 0 | 1 | -90 | 90 | 0.01206 | 0.0030223 | -0.012058 | -0.0030219
35 | 36 | 10.3665 | 3.9871 | 1.0462e-08 | 0 | 0 | 0 | 0 | 0 | 1 | -90 | 90 | 0.0014022 | 0.00035024 | -0.001402 | -0.0003512
32 | 33 | 5.4631 | 2.1012 | 5.5133e-09 | 0 | 0 | 0 | 0 | 0 | 1 | -90 | 90 | 0.0099018 | 0.0024814 | -0.0098961 | -0.0024798
36 | 37 | 1.8128 | 0.69722 | 1.8294e-09 | 0 | 0 | 0 | 0 | 0 | 1 | -90 | 90 | 0.001402 | 0.0003512 | -0.001402 | -0.00035137
33 | 34 | 7.535 | 2.8981 | 7.6041e-09 | 0 | 0 | 0 | 0 | 0 | 1 | -90 | 90 | 0.0080592 | 0.0020194 | -0.0080539 | -0.0020181
30 | 31 | 1.9811 | 0.76198 | 1.9993e-09 | 0 | 0 | 0 | 0 | 0 | 1 | -90 | 90 | -0.0021895 | -0.00054873 | 0.0021896 | 0.00054857
31 | 40 | 0.035736 | 0.013745 | 3.6064e-11 | 0 | 0 | 0 | 0 | 0 | 1 | -90 | 90 | -0.0027062 | -0.00067805 | 0.0027062 | 0.00067805
40 | 39 | 2.6696 | 1.0268 | 2.6941e-09 | 0 | 0 | 0 | 0 | 0 | 1 | -90 | 90 | -0.0058179 | -0.0014579 | 0.0058189 | 0.001458
39 | 34 | 1.7113 | 0.65821 | 1.7271e-09 | 0 | 0 | 0 | 0 | 0 | 1 | -90 | 90 | -0.0069904 | -0.0017516 | 0.0069913 | 0.0017518