## bus_data
BUS_I | BUS_TYPE | Pd | Qd | Gs | Bs | area | Vm | Va | baseKV | zone | Vmax | Vmin
1 | 1 | 0.0015002 | 0.00037599 | 0 | 0 | 1 | 0.99484 | -0.036213 | 0.4 | 1 | 1.1 | 0.9
2 | 1 | 0.0046792 | 0.0011727 | 0 | 0 | 1 | 0.99494 | -0.035499 | 0.4 | 1 | 1.1 | 0.9
3 | 1 | 0.0024219 | 0.00060698 | 0 | 0 | 1 | 0.99473 | -0.036985 | 0.4 | 1 | 1.1 | 0.9
4 | 1 | 0 | 0 | 0 | 0 | 1 | 0.99531 | -0.032843 | 0.4 | 1 | 1.1 | 0.9
5 | 1 | 0.0015502 | 0.00038853 | 0 | 0 | 1 | 0.99465 | -0.037512 | 0.4 | 1 | 1.1 | 0.9
8 | 1 | 0 | 0 | 0 | 0 | 1 | 0.99555 | -0.031204 | 0.4 | 1 | 1.1 | 0.9
6 | 1 | 0.001848 | 0.00046315 | 0 | 0 | 1 | 0.99513 | -0.034169 | 0.4 | 1 | 1.1 | 0.9
39 | 1 | 0 | 0 | 0 | 0 | 1 | 0.99771 | -0.016052 | 0.4 | 1 | 1.1 | 0.9
45 | 1 | 0.001122 | 0.0002812 | 0 | 0 | 1 | 0.99546 | -0.031846 | 0.4 | 1 | 1.1 | 0.9
7 | 1 | 0 | 0 | 0 | 0 | 1 | 0.99503 | -0.034877 | 0.4 | 1 | 1.1 | 0.9
9 | 1 | 0.0016344 | 0.00040961 | 0 | 0 | 1 | 0.99472 | -0.03703 | 0.4 | 1 | 1.1 | 0.9
43 | 1 | 0.0017557 | 0.00044002 | 0 | 0 | 1 | 0.99461 | -0.037826 | 0.4 | 1 | 1.1 | 0.9
40 | 3 | 0.0043558 | 0.0010917 | 0 | 0 | 1 | 1 | 0 | 0.4 | 1 | 1.1 | 0.9
41 | 1 | 0.0037704 | 0.00094495 | 0 | 0 | 1 | 0.99713 | -0.020103 | 0.4 | 1 | 1.1 | 0.9
37 | 1 | 0.0030663 | 0.00076849 | 0 | 0 | 1 | 0.99725 | -0.019225 | 0.4 | 1 | 1.1 | 0.9
44 | 1 | 0.0019732 | 0.00049454 | 0 | 0 | 1 | 0.9953 | -0.032933 | 0.4 | 1 | 1.1 | 0.9
42 | 1 | 0.0015777 | 0.0003954 | 0 | 0 | 1 | 0.99455 | -0.038227 | 0.4 | 1 | 1.1 | 0.9
10 | 1 | 0.017366 | 0.0043524 | 0 | 0 | 1 | 0.98868 | -0.079377 | 0.4 | 1 | 1.1 | 0.9
11 | 1 | 0.0090374 | 0.002265 | 0 | 0 | 1 | 0.98833 | -0.081857 | 0.4 | 1 | 1.1 | 0.9
12 | 1 | 0.011699 | 0.0029321 | 0 | 0 | 1 | 0.99119 | -0.061623 | 0.4 | 1 | 1.1 | 0.9
13 | 1 | 0.010962 | 0.0027474 | 0 | 0 | 1 | 0.99407 | -0.041398 | 0.4 | 1 | 1.1 | 0.9
14 | 1 | 0 | 0 | 0 | 0 | 1 | 0.99663 | -0.023495 | 0.4 | 1 | 1.1 | 0.9
15 | 1 | 0.0021658 | 0.00054281 | 0 | 0 | 1 | 0.99529 | -0.032852 | 0.4 | 1 | 1.1 | 0.9
16 | 1 | 0.0024117 | 0.00060443 | 0 | 0 | 1 | 0.99798 | -0.014073 | 0.4 | 1 | 1.1 | 0.9
51 | 1 | 0.0061765 | 0.001548 | 0 | 0 | 1 | 0.99425 | -0.040105 | 0.4 | 1 | 1.1 | 0.9
50 | 1 | 0.0036878 | 0.00092426 | 0 | 0 | 1 | 0.9929 | -0.049629 | 0.4 | 1 | 1.1 | 0.9
17 | 1 | 0.0038193 | 0.00095722 | 0 | 0 | 1 | 0.99029 | -0.068014 | 0.4 | 1 | 1.1 | 0.9
18 | 1 | 0.0089729 | 0.0022488 | 0 | 0 | 1 | 0.98948 | -0.073712 | 0.4 | 1 | 1.1 | 0.9
19 | 1 | 0.0084531 | 0.0021186 | 0 | 0 | 1 | 0.99107 | -0.062504 | 0.4 | 1 | 1.1 | 0.9
20 | 1 | 0 | 0 | 0 | 0 | 1 | 0.98923 | -0.075502 | 0.4 | 1 | 1.1 | 0.9
21 | 1 | 0.0045775 | 0.0011472 | 0 | 0 | 1 | 0.99134 | -0.060627 | 0.4 | 1 | 1.1 | 0.9
33 | 1 | 0.0021285 | 0.00053345 | 0 | 0 | 1 | 0.98904 | -0.076837 | 0.4 | 1 | 1.1 | 0.9
31 | 1 | 0.008577 | 0.0021496 | 0 | 0 | 1 | 0.98879 | -0.078601 | 0.4 | 1 | 1.1 | 0.9
34 | 1 | 0.0031646 | 0.00079312 | 0 | 0 | 1 | 0.98901 | -0.077077 | 0.4 | 1 | 1.1 | 0.9
22 | 1 | 0.0031091 | 0.00077921 | 0 | 0 | 1 | 0.99624 | -0.026349 | 0.4 | 1 | 1.1 | 0.9
23 | 1 | 0.0046782 | 0.0011725 | 0 | 0 | 1 | 0.99653 | -0.024291 | 0.4 | 1 | 1.1 | 0.9
24 | 1 | 0.0032756 | 0.00082094 | 0 | 0 | 1 | 0.99608 | -0.027454 | 0.4 | 1 | 1.1 | 0.9
25 | 1 | 0.0032153 | 0.00080582 | 0 | 0 | 1 | 0.99665 | -0.023446 | 0.4 | 1 | 1.1 | 0.9
26 | 1 | 0.0010793 | 0.00027051 | 0 | 0 | 1 | 0.99605 | -0.027679 | 0.4 | 1 | 1.1 | 0.9
38 | 1 | 0.0032732 | 0.00082034 | 0 | 0 | 1 | 0.99718 | -0.019749 | 0.4 | 1 | 1.1 | 0.9
27 | 1 | 0.0022072 | 0.00055317 | 0 | 0 | 1 | 0.99486 | -0.036018 | 0.4 | 1 | 1.1 | 0.9
28 | 1 | 0.0020037 | 0.00050216 | 0 | 0 | 1 | 0.99497 | -0.0353 | 0.4 | 1 | 1.1 | 0.9
29 | 1 | 0.002046 | 0.00051277 | 0 | 0 | 1 | 0.9948 | -0.036484 | 0.4 | 1 | 1.1 | 0.9
30 | 1 | 0.0017957 | 0.00045005 | 0 | 0 | 1 | 0.99509 | -0.034391 | 0.4 | 1 | 1.1 | 0.9
35 | 1 | 0.0018591 | 0.00046594 | 0 | 0 | 1 | 0.98887 | -0.078049 | 0.4 | 1 | 1.1 | 0.9
36 | 1 | 0.0021419 | 0.00053682 | 0 | 0 | 1 | 0.98885 | -0.078167 | 0.4 | 1 | 1.1 | 0.9
49 | 1 | 0.0035761 | 0.00089626 | 0 | 0 | 1 | 0.99682 | -0.022275 | 0.4 | 1 | 1.1 | 0.9
47 | 1 | 0.0024992 | 0.00062636 | 0 | 0 | 1 | 0.99657 | -0.024043 | 0.4 | 1 | 1.1 | 0.9
46 | 1 | 0.0055762 | 0.0013975 | 0 | 0 | 1 | 0.9965 | -0.024535 | 0.4 | 1 | 1.1 | 0.9
48 | 1 | 0.0021183 | 0.0005309 | 0 | 0 | 1 | 0.99643 | -0.024984 | 0.4 | 1 | 1.1 | 0.9

## generator_data
GEN_BUS | PG | QG | QMAX | QMIN | VG | MBASE | GEN_STATUS | PMAX | PMIN
40 | 0.18015 | 0.045302 | 10 | -10 | 1 | 100 | 1 | 10 | 0

## branch_data
F_BUS | T_BUS | BR_R | BR_X | BR_B | RATE_A | RATE_B | RATE_C | TAP | SHIFT | BR_STATUS | ANGMIN | ANGMAX | P_in | Q_in | P_out | Q_out
1 | 2 | 1.6809 | 0.64649 | 1.6963e-09 | 0 | 0 | 0 | 0 | 0 | 1 | -90 | 90 | -0.0054729 | -0.001371 | 0.0054734 | 0.0013711
1 | 3 | 2.5008 | 0.96185 | 2.5238e-09 | 0 | 0 | 0 | 0 | 0 | 1 | -90 | 90 | 0.0039726 | 0.00099502 | -0.0039722 | -0.00099511
2 | 4 | 3.3721 | 1.297 | 3.403e-09 | 0 | 0 | 0 | 0 | 0 | 1 | -90 | 90 | -0.010153 | -0.0025438 | 0.010156 | 0.0025449
3 | 5 | 4.3753 | 1.6828 | 4.4155e-09 | 0 | 0 | 0 | 0 | 0 | 1 | -90 | 90 | 0.0015504 | 0.00038813 | -0.0015502 | -0.00038853
4 | 8 | 1.245 | 0.47885 | 1.2564e-09 | 0 | 0 | 0 | 0 | 0 | 1 | -90 | 90 | -0.016976 | -0.0042528 | 0.01698 | 0.0042542
4 | 6 | 2.5049 | 0.96341 | 2.5278e-09 | 0 | 0 | 0 | 0 | 0 | 1 | -90 | 90 | 0.0068194 | 0.001708 | -0.0068181 | -0.0017077
8 | 39 | 6.9646 | 2.6787 | 7.0285e-09 | 0 | 0 | 0 | 0 | 0 | 1 | -90 | 90 | -0.028133 | -0.007049 | 0.028192 | 0.0070711
8 | 45 | 0.74187 | 0.28533 | 7.4868e-10 | 0 | 0 | 0 | 0 | 0 | 1 | -90 | 90 | 0.011153 | 0.0027948 | -0.011152 | -0.0027945
6 | 7 | 1.835 | 0.70579 | 1.8519e-09 | 0 | 0 | 0 | 0 | 0 | 1 | -90 | 90 | 0.0049701 | 0.0012446 | -0.0049696 | -0.0012446
39 | 40 | 3.0947 | 1.1903 | 3.1231e-09 | 0 | 0 | 0 | 0 | 0 | 1 | -90 | 90 | -0.067469 | -0.016918 | 0.06762 | 0.016975
39 | 41 | 2.9915 | 1.1506 | 3.019e-09 | 0 | 0 | 0 | 0 | 0 | 1 | -90 | 90 | 0.017557 | 0.0044015 | -0.017547 | -0.004398
39 | 37 | 1.8945 | 0.72864 | 1.9118e-09 | 0 | 0 | 0 | 0 | 0 | 1 | -90 | 90 | 0.02172 | 0.005445 | -0.02171 | -0.0054416
45 | 44 | 1.3986 | 0.53791 | 1.4114e-09 | 0 | 0 | 0 | 0 | 0 | 1 | -90 | 90 | 0.01003 | 0.0025133 | -0.010029 | -0.0025129
7 | 9 | 5.5799 | 2.1461 | 5.6311e-09 | 0 | 0 | 0 | 0 | 0 | 1 | -90 | 90 | 0.0049696 | 0.0012446 | -0.0049682 | -0.0012446
9 | 43 | 3.0766 | 1.1833 | 3.1048e-09 | 0 | 0 | 0 | 0 | 0 | 1 | -90 | 90 | 0.0033338 | 0.00083496 | -0.0033334 | -0.00083512
43 | 42 | 3.2711 | 1.2581 | 3.3011e-09 | 0 | 0 | 0 | 0 | 0 | 1 | -90 | 90 | 0.0015777 | 0.00039511 | -0.0015777 | -0.0003954
40 | 16 | 1.7059 | 0.6561 | 3.443e-09 | 0 | 0 | 0 | 0 | 0 | 1 | -90 | 90 | 0.10817 | 0.027235 | -0.10796 | -0.027154
41 | 49 | 2.0414 | 0.78514 | 2.0601e-09 | 0 | 0 | 0 | 0 | 0 | 1 | -90 | 90 | 0.013777 | 0.0034531 | -0.013773 | -0.0034517
37 | 38 | 0.36387 | 0.13995 | 3.6721e-10 | 0 | 0 | 0 | 0 | 0 | 1 | -90 | 90 | 0.018644 | 0.0046731 | -0.018643 | -0.0046726
44 | 30 | 2.3346 | 0.89791 | 2.356e-09 | 0 | 0 | 0 | 0 | 0 | 1 | -90 | 90 | 0.0080555 | 0.0020184 | -0.0080538 | -0.002018
10 | 11 | 3.4925 | 1.3433 | 3.5245e-09 | 0 | 0 | 0 | 0 | 0 | 1 | -90 | 90 | 0.0090405 | 0.0022658 | -0.0090374 | -0.002265
10 | 12 | 8.5813 | 3.3005 | 8.66e-09 | 0 | 0 | 0 | 0 | 0 | 1 | -90 | 90 | -0.026407 | -0.0066183 | 0.026472 | 0.0066425
12 | 13 | 6.8102 | 2.6193 | 6.8727e-09 | 0 | 0 | 0 | 0 | 0 | 1 | -90 | 90 | -0.038171 | -0.0095746 | 0.038279 | 0.0096152
13 | 14 | 4.7072 | 1.8105 | 4.7504e-09 | 0 | 0 | 0 | 0 | 0 | 1 | -90 | 90 | -0.049241 | -0.012363 | 0.049364 | 0.012409
14 | 15 | 2.169 | 0.83423 | 2.1889e-09 | 0 | 0 | 0 | 0 | 0 | 1 | -90 | 90 | 0.056046 | 0.014087 | -0.055974 | -0.014059
14 | 16 | 1.1644 | 0.44784 | 2.3501e-09 | 0 | 0 | 0 | 0 | 0 | 1 | -90 | 90 | -0.10541 | -0.026496 | 0.10555 | 0.026549
15 | 51 | 1.7449 | 0.67112 | 1.7609e-09 | 0 | 0 | 0 | 0 | 0 | 1 | -90 | 90 | 0.053808 | 0.013516 | -0.053753 | -0.013496
51 | 50 | 2.5838 | 0.99376 | 2.6075e-09 | 0 | 0 | 0 | 0 | 0 | 1 | -90 | 90 | 0.047577 | 0.011948 | -0.047514 | -0.011924
50 | 21 | 3.2261 | 1.2408 | 3.2557e-09 | 0 | 0 | 0 | 0 | 0 | 1 | -90 | 90 | 0.043826 | 0.011 | -0.043759 | -0.010974
17 | 18 | 2.7084 | 1.0417 | 2.7332e-09 | 0 | 0 | 0 | 0 | 0 | 1 | -90 | 90 | 0.026876 | 0.0067386 | -0.026855 | -0.0067307
17 | 19 | 2.2961 | 0.88313 | 2.3172e-09 | 0 | 0 | 0 | 0 | 0 | 1 | -90 | 90 | -0.030695 | -0.0076958 | 0.030719 | 0.0077046
18 | 20 | 1.2761 | 0.49082 | 1.2879e-09 | 0 | 0 | 0 | 0 | 0 | 1 | -90 | 90 | 0.017882 | 0.0044819 | -0.017877 | -0.0044803
19 | 21 | 0.61401 | 0.23616 | 6.1964e-10 | 0 | 0 | 0 | 0 | 0 | 1 | -90 | 90 | -0.039172 | -0.0098231 | 0.039182 | 0.009827
20 | 33 | 1.8303 | 0.70398 | 1.8471e-09 | 0 | 0 | 0 | 0 | 0 | 1 | -90 | 90 | 0.0092967 | 0.0023297 | -0.0092949 | -0.0023292
20 | 31 | 4.6028 | 1.7703 | 4.645e-09 | 0 | 0 | 0 | 0 | 0 | 1 | -90 | 90 | 0.0085807 | 0.0021506 | -0.008577 | -0.0021496
33 | 34 | 0.42667 | 0.16411 | 4.3059e-10 | 0 | 0 | 0 | 0 | 0 | 1 | -90 | 90 | 0.0071664 | 0.0017958 | -0.0071662 | -0.0017957
34 | 35 | 3.0933 | 1.1897 | 3.1217e-09 | 0 | 0 | 0 | 0 | 0 | 1 | -90 | 90 | 0.0040016 | 0.0010026 | -0.0040011 | -0.0010027
22 | 23 | 3.5616 | 1.3699 | 3.5943e-09 | 0 | 0 | 0 | 0 | 0 | 1 | -90 | 90 | -0.0074647 | -0.0018703 | 0.0074668 | 0.0018708
22 | 24 | 3.2787 | 1.261 | 3.3088e-09 | 0 | 0 | 0 | 0 | 0 | 1 | -90 | 90 | 0.0043556 | 0.0010911 | -0.004355 | -0.0010912
23 | 25 | 0.90002 | 0.34616 | 9.0828e-10 | 0 | 0 | 0 | 0 | 0 | 1 | -90 | 90 | -0.012145 | -0.0030433 | 0.012146 | 0.0030437
24 | 26 | 2.6957 | 1.0368 | 2.7204e-09 | 0 | 0 | 0 | 0 | 0 | 1 | -90 | 90 | 0.0010794 | 0.00027025 | -0.0010793 | -0.00027051
25 | 38 | 3.1147 | 1.1979 | 3.1432e-09 | 0 | 0 | 0 | 0 | 0 | 1 | -90 | 90 | -0.015362 | -0.0038495 | 0.01537 | 0.0038522
27 | 28 | 2.1748 | 0.83646 | 2.1948e-09 | 0 | 0 | 0 | 0 | 0 | 1 | -90 | 90 | -0.0042533 | -0.0010657 | 0.0042537 | 0.0010656
27 | 29 | 2.9371 | 1.1297 | 2.9641e-09 | 0 | 0 | 0 | 0 | 0 | 1 | -90 | 90 | 0.0020461 | 0.00051252 | -0.002046 | -0.00051277
28 | 30 | 1.872 | 0.71999 | 1.8892e-09 | 0 | 0 | 0 | 0 | 0 | 1 | -90 | 90 | -0.0062573 | -0.0015678 | 0.0062581 | 0.0015679
35 | 36 | 0.70104 | 0.26963 | 7.0747e-10 | 0 | 0 | 0 | 0 | 0 | 1 | -90 | 90 | 0.002142 | 0.00053676 | -0.0021419 | -0.00053682
49 | 47 | 2.2433 | 0.86279 | 2.2638e-09 | 0 | 0 | 0 | 0 | 0 | 1 | -90 | 90 | 0.010197 | 0.0025554 | -0.010194 | -0.0025547
47 | 46 | 0.82807 | 0.31849 | 8.3567e-10 | 0 | 0 | 0 | 0 | 0 | 1 | -90 | 90 | 0.0076951 | 0.0019283 | -0.0076946 | -0.0019282
46 | 48 | 2.7409 | 1.0542 | 2.7661e-09 | 0 | 0 | 0 | 0 | 0 | 1 | -90 | 90 | 0.0021185 | 0.00053068 | -0.0021183 | -0.0005309