## bus_data
BUS_I | BUS_TYPE | Pd | Qd | Gs | Bs | area | Vm | Va | baseKV | zone | Vmax | Vmin
1 | 1 | 0.0015898 | 0.00039843 | 0 | 0 | 1 | 0.99332 | -0.04673 | 0.4 | 1 | 1.1 | 0.9
2 | 1 | 0 | 0 | 0 | 0 | 1 | 0.99339 | -0.04623 | 0.4 | 1 | 1.1 | 0.9
3 | 1 | 0.017219 | 0.0043154 | 0 | 0 | 1 | 0.99344 | -0.045877 | 0.4 | 1 | 1.1 | 0.9
21 | 1 | 0.0018531 | 0.00046443 | 0 | 0 | 1 | 0.99248 | -0.052687 | 0.4 | 1 | 1.1 | 0.9
20 | 1 | 0.006876 | 0.0017233 | 0 | 0 | 1 | 0.99255 | -0.052198 | 0.4 | 1 | 1.1 | 0.9
4 | 1 | 0 | 0 | 0 | 0 | 1 | 0.99429 | -0.039888 | 0.4 | 1 | 1.1 | 0.9
5 | 1 | 0.001813 | 0.00045438 | 0 | 0 | 1 | 0.99476 | -0.036638 | 0.4 | 1 | 1.1 | 0.9
6 | 1 | 0.070123 | 0.017574 | 0 | 0 | 1 | 0.99237 | -0.05342 | 0.4 | 1 | 1.1 | 0.9
19 | 1 | 0.0015474 | 0.0003878 | 0 | 0 | 1 | 0.99258 | -0.051976 | 0.4 | 1 | 1.1 | 0.9
7 | 1 | 0.0016999 | 0.00042603 | 0 | 0 | 1 | 0.99606 | -0.027516 | 0.4 | 1 | 1.1 | 0.9
17 | 1 | 0.0025441 | 0.00063761 | 0 | 0 | 1 | 0.99289 | -0.04978 | 0.4 | 1 | 1.1 | 0.9
16 | 1 | 0.0036721 | 0.00092032 | 0 | 0 | 1 | 0.99336 | -0.046443 | 0.4 | 1 | 1.1 | 0.9
8 | 3 | 0.0018199 | 0.00045612 | 0 | 0 | 1 | 1 | 0 | 0.4 | 1 | 1.1 | 0.9
10 | 1 | 0.004148 | 0.0010396 | 0 | 0 | 1 | 0.99824 | -0.012268 | 0.4 | 1 | 1.1 | 0.9
9 | 1 | 0.0019951 | 0.00050003 | 0 | 0 | 1 | 0.99802 | -0.013809 | 0.4 | 1 | 1.1 | 0.9
18 | 1 | 0.0030923 | 0.00077499 | 0 | 0 | 1 | 0.99396 | -0.042229 | 0.4 | 1 | 1.1 | 0.9
15 | 1 | 0.0023813 | 0.00059681 | 0 | 0 | 1 | 0.99269 | -0.051202 | 0.4 | 1 | 1.1 | 0.9
11 | 1 | 0 | 0 | 0 | 0 | 1 | 0.98889 | -0.077985 | 0.4 | 1 | 1.1 | 0.9
12 | 1 | 0.0026192 | 0.00065644 | 0 | 0 | 1 | 0.98811 | -0.083544 | 0.4 | 1 | 1.1 | 0.9
13 | 1 | 0.0037313 | 0.00093515 | 0 | 0 | 1 | 0.99051 | -0.066528 | 0.4 | 1 | 1.1 | 0.9
22 | 1 | 0.0070921 | 0.0017775 | 0 | 0 | 1 | 0.98806 | -0.083908 | 0.4 | 1 | 1.1 | 0.9
14 | 1 | 0.00145 | 0.00036342 | 0 | 0 | 1 | 0.99165 | -0.058529 | 0.4 | 1 | 1.1 | 0.9

## generator_data
GEN_BUS | PG | QG | QMAX | QMIN | VG | MBASE | GEN_STATUS | PMAX | PMIN
8 | 0.13825 | 0.034771 | 10 | -10 | 1 | 100 | 1 | 10 | 0

## branch_data
F_BUS | T_BUS | BR_R | BR_X | BR_B | RATE_A | RATE_B | RATE_C | TAP | SHIFT | BR_STATUS | ANGMIN | ANGMAX | P_in | Q_in | P_out | Q_out
1 | 2 | 4.0338 | 1.5514 | 4.0708e-09 | 0 | 0 | 0 | 0 | 0 | 1 | -90 | 90 | -0.0015898 | -0.00039843 | 0.0015899 | 0.00039807
2 | 3 | 2.8491 | 1.0958 | 2.8752e-09 | 0 | 0 | 0 | 0 | 0 | 1 | -90 | 90 | -0.0015899 | -0.00039807 | 0.00159 | 0.00039782
3 | 4 | 4.0958 | 1.5753 | 4.1334e-09 | 0 | 0 | 0 | 0 | 0 | 1 | -90 | 90 | -0.018809 | -0.0047132 | 0.018824 | 0.0047188
21 | 20 | 3.3885 | 1.3033 | 3.4196e-09 | 0 | 0 | 0 | 0 | 0 | 1 | -90 | 90 | -0.0018531 | -0.00046443 | 0.0018532 | 0.00046415
20 | 19 | 0.32576 | 0.12529 | 3.2875e-10 | 0 | 0 | 0 | 0 | 0 | 1 | -90 | 90 | -0.0087292 | -0.0021874 | 0.0087295 | 0.0021875
4 | 5 | 0.47072 | 0.18105 | 4.7504e-10 | 0 | 0 | 0 | 0 | 0 | 1 | -90 | 90 | -0.089078 | -0.022344 | 0.089119 | 0.022359
4 | 6 | 2.4803 | 0.95397 | 2.5031e-09 | 0 | 0 | 0 | 0 | 0 | 1 | -90 | 90 | 0.070254 | 0.017625 | -0.070123 | -0.017574
5 | 7 | 1.2972 | 0.49893 | 1.3091e-09 | 0 | 0 | 0 | 0 | 0 | 1 | -90 | 90 | -0.090932 | -0.022813 | 0.091047 | 0.022858
19 | 17 | 2.7416 | 1.0545 | 2.7667e-09 | 0 | 0 | 0 | 0 | 0 | 1 | -90 | 90 | -0.010277 | -0.0025753 | 0.01028 | 0.0025762
7 | 8 | 3.8613 | 1.4851 | 3.8967e-09 | 0 | 0 | 0 | 0 | 0 | 1 | -90 | 90 | -0.092747 | -0.023284 | 0.093103 | 0.02342
17 | 16 | 3.3424 | 1.2855 | 3.3731e-09 | 0 | 0 | 0 | 0 | 0 | 1 | -90 | 90 | -0.012824 | -0.0032138 | 0.01283 | 0.0032158
16 | 18 | 3.2845 | 1.2633 | 3.3147e-09 | 0 | 0 | 0 | 0 | 0 | 1 | -90 | 90 | -0.016502 | -0.0041361 | 0.016512 | 0.0041395
8 | 10 | 3.705 | 1.425 | 3.739e-09 | 0 | 0 | 0 | 0 | 0 | 1 | -90 | 90 | 0.043325 | 0.010894 | -0.043251 | -0.010866
10 | 9 | 0.51427 | 0.1978 | 5.1899e-10 | 0 | 0 | 0 | 0 | 0 | 1 | -90 | 90 | 0.039103 | 0.0098267 | -0.039094 | -0.0098235
9 | 18 | 9.9506 | 3.8271 | 1.0042e-08 | 0 | 0 | 0 | 0 | 0 | 1 | -90 | 90 | 0.037099 | 0.0093235 | -0.036953 | -0.0092683
18 | 15 | 6.6647 | 2.5633 | 6.7259e-09 | 0 | 0 | 0 | 0 | 0 | 1 | -90 | 90 | 0.017349 | 0.0043538 | -0.017327 | -0.0043462
15 | 14 | 6.2976 | 2.4222 | 6.3554e-09 | 0 | 0 | 0 | 0 | 0 | 1 | -90 | 90 | 0.014946 | 0.0037494 | -0.014931 | -0.0037441
11 | 12 | 7.2835 | 2.8014 | 7.3504e-09 | 0 | 0 | 0 | 0 | 0 | 1 | -90 | 90 | 0.0097192 | 0.0024361 | -0.0097117 | -0.002434
11 | 13 | 15.0347 | 5.7826 | 1.5173e-08 | 0 | 0 | 0 | 0 | 0 | 1 | -90 | 90 | -0.0097192 | -0.0024361 | 0.0097346 | 0.0024406
12 | 22 | 0.65278 | 0.25107 | 6.5877e-10 | 0 | 0 | 0 | 0 | 0 | 1 | -90 | 90 | 0.0070925 | 0.0017775 | -0.0070921 | -0.0017775
13 | 14 | 7.6017 | 2.9237 | 7.6714e-09 | 0 | 0 | 0 | 0 | 0 | 1 | -90 | 90 | -0.013466 | -0.0033757 | 0.013481 | 0.0033807