## bus_data
BUS_I | BUS_TYPE | Pd | Qd | Gs | Bs | area | Vm | Va | baseKV | zone | Vmax | Vmin
1 | 1 | 0.0106 | 0.0026567 | 0 | 0 | 1 | 0.99724 | -0.019326 | 0.4 | 1 | 1.1 | 0.9
2 | 1 | 0.0022138 | 0.00055482 | 0 | 0 | 1 | 0.99737 | -0.018451 | 0.4 | 1 | 1.1 | 0.9
3 | 1 | 0.0011768 | 0.00029493 | 0 | 0 | 1 | 0.99718 | -0.019781 | 0.4 | 1 | 1.1 | 0.9
4 | 1 | 0.013054 | 0.0032717 | 0 | 0 | 1 | 0.9978 | -0.015386 | 0.4 | 1 | 1.1 | 0.9
5 | 1 | 0.0067118 | 0.0016821 | 0 | 0 | 1 | 0.99694 | -0.021431 | 0.4 | 1 | 1.1 | 0.9
6 | 1 | 0.0087762 | 0.0021995 | 0 | 0 | 1 | 0.99817 | -0.012777 | 0.4 | 1 | 1.1 | 0.9
8 | 1 | 0 | 0 | 0 | 0 | 1 | 0.99971 | -0.0020564 | 0.4 | 1 | 1.1 | 0.9
9 | 1 | 0.0067075 | 0.001681 | 0 | 0 | 1 | 0.99842 | -0.010994 | 0.4 | 1 | 1.1 | 0.9
10 | 3 | 0.015834 | 0.0039685 | 0 | 0 | 1 | 1 | 0 | 0.4 | 1 | 1.1 | 0.9
11 | 1 | 0.0078616 | 0.0019703 | 0 | 0 | 1 | 0.99711 | -0.020194 | 0.4 | 1 | 1.1 | 0.9
12 | 1 | 0.0135 | 0.0033834 | 0 | 0 | 1 | 0.99838 | -0.011343 | 0.4 | 1 | 1.1 | 0.9
13 | 1 | 0 | 0 | 0 | 0 | 1 | 0.99558 | -0.030915 | 0.4 | 1 | 1.1 | 0.9
16 | 1 | 0.0083987 | 0.0021049 | 0 | 0 | 1 | 0.99833 | -0.011675 | 0.4 | 1 | 1.1 | 0.9
14 | 1 | 0.0026663 | 0.00066823 | 0 | 0 | 1 | 0.9945 | -0.038497 | 0.4 | 1 | 1.1 | 0.9
17 | 1 | 0.0047853 | 0.0011993 | 0 | 0 | 1 | 0.99798 | -0.014138 | 0.4 | 1 | 1.1 | 0.9
15 | 1 | 0.0047787 | 0.0011977 | 0 | 0 | 1 | 0.99367 | -0.044325 | 0.4 | 1 | 1.1 | 0.9
26 | 1 | 0.006111 | 0.0015316 | 0 | 0 | 1 | 0.99313 | -0.04808 | 0.4 | 1 | 1.1 | 0.9
22 | 1 | 0.0038658 | 0.00096886 | 0 | 0 | 1 | 0.99271 | -0.051041 | 0.4 | 1 | 1.1 | 0.9
27 | 1 | 0.0079294 | 0.0019873 | 0 | 0 | 1 | 0.99779 | -0.015514 | 0.4 | 1 | 1.1 | 0.9
18 | 1 | 0.012516 | 0.0031368 | 0 | 0 | 1 | 0.99233 | -0.053776 | 0.4 | 1 | 1.1 | 0.9
19 | 1 | 0.0031333 | 0.00078529 | 0 | 0 | 1 | 0.99219 | -0.054765 | 0.4 | 1 | 1.1 | 0.9
20 | 1 | 0.0037215 | 0.00093269 | 0 | 0 | 1 | 0.99259 | -0.051912 | 0.4 | 1 | 1.1 | 0.9
21 | 1 | 0.0018767 | 0.00047035 | 0 | 0 | 1 | 0.99213 | -0.055161 | 0.4 | 1 | 1.1 | 0.9
23 | 1 | 0.0050354 | 0.001262 | 0 | 0 | 1 | 0.99211 | -0.05531 | 0.4 | 1 | 1.1 | 0.9
24 | 1 | 0.003582 | 0.00089774 | 0 | 0 | 1 | 0.99185 | -0.057146 | 0.4 | 1 | 1.1 | 0.9

## generator_data
GEN_BUS | PG | QG | QMAX | QMIN | VG | MBASE | GEN_STATUS | PMAX | PMIN
10 | 0.15537 | 0.039006 | 10 | -10 | 1 | 100 | 1 | 10 | 0

## branch_data
F_BUS | T_BUS | BR_R | BR_X | BR_B | RATE_A | RATE_B | RATE_C | TAP | SHIFT | BR_STATUS | ANGMIN | ANGMAX | P_in | Q_in | P_out | Q_out
1 | 2 | 0.61307 | 0.2358 | 6.187e-10 | 0 | 0 | 0 | 0 | 0 | 1 | -90 | 90 | -0.018491 | -0.0046341 | 0.018493 | 0.0046349
1 | 3 | 0.74732 | 0.28743 | 7.5418e-10 | 0 | 0 | 0 | 0 | 0 | 1 | -90 | 90 | 0.0078906 | 0.0019775 | -0.0078902 | -0.0019773
2 | 4 | 1.9186 | 0.73792 | 1.9362e-09 | 0 | 0 | 0 | 0 | 0 | 1 | -90 | 90 | -0.020707 | -0.0051898 | 0.020716 | 0.0051929
3 | 5 | 3.1825 | 1.224 | 3.2117e-09 | 0 | 0 | 0 | 0 | 0 | 1 | -90 | 90 | 0.0067134 | 0.0016824 | -0.0067118 | -0.0016821
4 | 6 | 1.0024 | 0.38553 | 1.0116e-09 | 0 | 0 | 0 | 0 | 0 | 1 | -90 | 90 | -0.03377 | -0.0084647 | 0.033782 | 0.0084693
6 | 8 | 3.2758 | 1.2599 | 3.3059e-09 | 0 | 0 | 0 | 0 | 0 | 1 | -90 | 90 | -0.042558 | -0.010669 | 0.042622 | 0.010693
8 | 9 | 1.8781 | 0.72237 | 1.8954e-09 | 0 | 0 | 0 | 0 | 0 | 1 | -90 | 90 | 0.062209 | 0.015636 | -0.062132 | -0.015607
8 | 10 | 0.25647 | 0.098641 | 5.1764e-10 | 0 | 0 | 0 | 0 | 0 | 1 | -90 | 90 | -0.10483 | -0.026329 | 0.10486 | 0.02634
9 | 11 | 2.1625 | 0.83173 | 2.1824e-09 | 0 | 0 | 0 | 0 | 0 | 1 | -90 | 90 | 0.055424 | 0.013926 | -0.055353 | -0.013899
10 | 12 | 4.261 | 1.6388 | 4.3001e-09 | 0 | 0 | 0 | 0 | 0 | 1 | -90 | 90 | 0.034675 | 0.0086976 | -0.03462 | -0.008677
11 | 13 | 2.931 | 1.1273 | 2.9579e-09 | 0 | 0 | 0 | 0 | 0 | 1 | -90 | 90 | 0.047492 | 0.011928 | -0.047421 | -0.011901
12 | 16 | 0.20416 | 0.078523 | 2.0603e-10 | 0 | 0 | 0 | 0 | 0 | 1 | -90 | 90 | 0.02112 | 0.0052937 | -0.021119 | -0.0052933
13 | 14 | 2.0675 | 0.79517 | 2.0864e-09 | 0 | 0 | 0 | 0 | 0 | 1 | -90 | 90 | 0.047421 | 0.011901 | -0.047371 | -0.011882
16 | 17 | 2.5136 | 0.96678 | 2.5367e-09 | 0 | 0 | 0 | 0 | 0 | 1 | -90 | 90 | 0.012721 | 0.0031884 | -0.012716 | -0.003187
14 | 15 | 1.6809 | 0.64651 | 1.6964e-09 | 0 | 0 | 0 | 0 | 0 | 1 | -90 | 90 | 0.044705 | 0.011214 | -0.044669 | -0.0112
17 | 27 | 2.2499 | 0.86534 | 2.2705e-09 | 0 | 0 | 0 | 0 | 0 | 1 | -90 | 90 | 0.0079309 | 0.0019876 | -0.0079294 | -0.0019873
15 | 26 | 1.2112 | 0.46586 | 1.2224e-09 | 0 | 0 | 0 | 0 | 0 | 1 | -90 | 90 | 0.03989 | 0.010003 | -0.039869 | -0.0099949
26 | 22 | 1.1271 | 0.43348 | 1.1374e-09 | 0 | 0 | 0 | 0 | 0 | 1 | -90 | 90 | 0.033758 | 0.0084633 | -0.033745 | -0.0084581
22 | 20 | 0.3739 | 0.14381 | 3.7733e-10 | 0 | 0 | 0 | 0 | 0 | 1 | -90 | 90 | 0.029879 | 0.0074892 | -0.029875 | -0.0074879
18 | 19 | 0.93026 | 0.35779 | 9.3879e-10 | 0 | 0 | 0 | 0 | 0 | 1 | -90 | 90 | 0.013631 | 0.0034159 | -0.013629 | -0.0034153
18 | 20 | 0.91468 | 0.3518 | 9.2307e-10 | 0 | 0 | 0 | 0 | 0 | 1 | -90 | 90 | -0.026147 | -0.0065527 | 0.026154 | 0.0065552
19 | 21 | 0.48436 | 0.18629 | 4.888e-10 | 0 | 0 | 0 | 0 | 0 | 1 | -90 | 90 | 0.010496 | 0.00263 | -0.010495 | -0.0026298
21 | 23 | 0.22096 | 0.084983 | 2.2298e-10 | 0 | 0 | 0 | 0 | 0 | 1 | -90 | 90 | 0.0086185 | 0.0021595 | -0.0086183 | -0.0021594
23 | 24 | 6.5659 | 2.5253 | 6.6261e-09 | 0 | 0 | 0 | 0 | 0 | 1 | -90 | 90 | 0.0035829 | 0.00089744 | -0.003582 | -0.00089774